## 1
湘潭市岳塘区火炬学校劳动教育基地建设及艺体馆采光瓦更换项目清单
工程名称：劳动教育基地建设及艺体馆采光瓦更换项目
序号 | 项目编码 | 项 目 名 称 | 项 目 特 征 描 述 | 计量 单位 | 工程量
|  | 分部分项工程费 |  |  | 0
|  | A场地 |  |  | 0
|  | 入口 |  |  | 0
1 | 010101002002 | 挖一般土方 | 1.拆除原地面植草砖 2.挖土15CM厚外运 | m3 | 8.3 | 297.36
2 | 040204004002 | 安砌侧(平、缘)石 | 1.安砖侧石，麻石 2.规格：1000*150*200 | m | 24.61 | 2355.42
3 | 010103001001 | 回填方 | 1.从外运种植土 2.回填20CM，平整 | m3 | 11 | 666.78
|  | 农耕园区 |  |  | 0
4 | 010103001002 | 园区回填方 | 1.从外购运种植土 2.铺填厚度20cm，平整 | m3 | 80 | 4795.5
5 | 050201001001 | 园路 | 1.修铺菜园路，基层c15砼8cm厚 2.面层铺贴吸水砖 | m2 | 182 | 34273.76
6 | 010201001001 | 园边地面硬化 | 周边c15砼硬化厚10cm | m3 | 2.1 | 694.63
7 | 010607002001 | 成品栅栏 | 1.周边砖清水轻质仿古砖，长45m，高30cm 2.成品栏杆：竹栏杆，长45m，高110cm | 项 | 1 | 17128.44
8 | 011102001001 | 休息平台 | 做休息橙，6条，1500*300*500mm，轻质仿古砖墩，面层麻石。 | 项 | 1 | 3470.05
|  | B场地 |  |  | 0
|  | 入口 |  |  | 0
9 | 010101002004 | 挖一般土方 | 1.拆除原地面植草砖 2.挖土15CM厚外运 | m3 | 5.04 | 180.68
10 | 040204004004 | 安砌侧(平、缘)石 | 1.安砖侧石，麻石 2.规格：1000*150*200 | m | 14.6 | 1397.37
11 | 010103001005 | 回填方 | 1.从外运种植土 2.回填20CM，平整 | m3 | 6.72 | 405.08
|  | 农耕园区 |  |  | 0
12 | 010103001006 | 园区回填方 | 1.从外购运种植土 2.铺填厚度20cm，平整 | m3 | 80 | 4795.5
13 | 050201001003 | 园路 | 1.修铺菜园路，基层c15砼8cm厚 2.面层铺贴吸水砖 | m2 | 194 | 35935.1
14 | 010201001003 | 园边地面硬化 | 周边c15砼硬化厚10cm | m3 | 2.1 | 694.63
15 | 010607002003 | 成品栅栏 | 1.周边砖清水轻质仿古砖，长45m，高30cm 2.成品栏杆：竹栏杆，长45m，高110cm | 项 | 1 | 17128.44
16 | 011102001003 | 休息平台 | 做休息橙，6条，1500*300*500mm，轻质仿古砖墩，面层麻石。 | 项 | 1 | 3470.05
|  | 其他 |  |  | 0
17 | 050102002001 | 栽植灌木 | 原场地灌木移植 | 株 | 50 | 365
18 | 031001006001 | 塑料管 | 1.材质、规格:304不锈钢-DN15;15个 2.绿化给水安装;120m | m | 120 | 2595.6
19 | 011607002001 | 原屋面拆除 |  | m2 | 260 | 1258.4
20 | 010901003001 | 阳光板屋面 | 瓦屋面 合成树脂瓦 屋面板上或椽子挂瓦条上铺设~ 换:阳光板 2mm厚 | m2 | 260 | 16572.4
21 | 011703001001 | 垂直运输 |  | 台班 | 1 | 1178.34
0