## E14 单位工程招标控制价汇总表
E.14：单位工程招标控制价汇总表
工程名称：安装工程 标段： |  |  |  |  | 第1页 共1页
序号 | 工程内容 | 计费基础说明 | 费率 % | 金额 | 其中： 暂估价(元)
一 | 分部分项工程费 | 分部分项费用合计 |  | 12236.03 | 0
1 | 直接费 |  |  | 10460.32 | 0
1.1 | 人工费 |  |  | 3407.9 | 0
1.2 | 材料费 |  |  | 7001.41 | 0
1.2.1 | 其中:工程设备费/其他 | （详见附录C说明第2条规定计算） |  | 0 | 0
1.3 | 机械费 |  |  | 51.01 | 0
2 | 管理费 |  | 32.16 | 1096 | 0
3 | 其他管理费 | （按附录C说明第2条规定计算） |  | 0 | 0
4 | 利润 |  | 20 | 681.63 | 0
二 | 措施项目费 | 1+2+3 |  | 411.49 | 0
1 | 单价措施项目费 | 单价措施项目费合计 |  | 0 | 0
1.1 | 直接费 |  |  | 0 | 0
1.1.1 | 人工费 |  |  | 0 | 0
1.1.2 | 材料费 |  |  | 0 | 0
1.1.3 | 机械费 |  |  | 0 | 0
1.2 | 管理费 |  | 32.16 | 0 | 0
1.3 | 利润 |  | 20 | 0 | 0
2 | 总价措施项目费 | （按E.20总价措施项目计价表计算） |  | 19.58 | 0
3 | 绿色施工安全防护措施项目费 | （按E.21绿色施工安全防护措施费计价表计算） | 11.5 | 391.91 | 0
3.1 | 其中安全生产费 | （按E.21绿色施工安全防护措施费计价表计算） | 10 | 340.79 | 0
三 | 其他项目费 | （按E.23其他项目计价汇总表计算） |  | 1054.77 | 0
四 | 税前造价 | 一+二+三 |  | 13702.29 | 0
五 | 销项税额 | 四 | 9 | 1233.21 | 0
单位工程建安造价 |  | 四+五 | 0 | 14935.5 | 0
|  |  | 0 | 0 | 0

## E183 分部分项工程项目清单与措施项目清单计价表（分部+子目
E.18：分部分项工程项目清单与措施项目清单计价表
工程名称：安装工程 标段： | [6 empty] | 第1页 共2页
序号 | 项目编码 | 项 目 名 称 | 项 目 特 征 描 述 | 计量 单位 | 工程量 | 金额(元)
[6 empty] | 综合单价 | 合 价 | 其中： 暂估价
|  | 分部分项工程费 |  |  | 0 | 0 | 12236.03 | 0
1 | 030411001001 | 配管 | 1.名称: 电气配管; 2.材质: 塑料管; 3.规格: PC20; 4.配置形式: 暗; | m | 206.25 | 9.19 | 1895.44 | 0 | 1895.44
1.1 | C4-1322 | 硬质聚氯乙烯管(热熔焊接) 砖、混凝土结构暗配公称口径（mm以内） 20 |  | 100m | 2.0625 | 919.08 | 1895.6 | 0
2 | 030411004001 | 配线 | 1.名称: 电力配线; 2.型号: WDZN-BYJ-2.5; 3.材质: 铜芯; 4.配线部位: 管内穿线; | m | 319 | 3.91 | 1247.29 | 0 | 1247.29
2.1 | C4-1423 | 管内穿线 照明线路 导线截面（mm2以内） 铜芯 2.5 |  | 100m单线 | 3.19 | 391.24 | 1248.06 | 0
3 | 030411004002 | 配线 | 1.名称: 电力配线; 2.型号: WDZN-BYJ-4; 3.材质: 铜芯; 4.配线部位: 管内穿线; | m | 299 | 4.18 | 1249.82 | 0 | 1249.82
3.1 | C4-1441 | 管内穿线 动力线路(铜芯) 导线截面（mm2以内） 4 |  | 100m单线 | 2.99 | 418.18 | 1250.36 | 0
4 | 030411006001 | 接线盒 | 1.名称:接线盒 2.安装形式:暗装 | 个 | 60 | 8.66 | 519.6 | 0 | 519.6
4.1 | C4-1636 | 接线盒安装 暗装 开关 |  | 10个 | 6 | 86.63 | 519.78 | 0
5 | 030404034001 | 扳式暗开关(双控) 单联 | 1.名称: 双联单控开关; 2.型号: 底边距完成地面1.3m | 个 | 2 | 26.08 | 52.16 | 0 | 52.16
5.1 | C4-1913 | 扳式暗开关(双控) 单联 |  | 10套 | 0.2 | 260.81 | 52.16 | 0
6 | 030404034002 | 扳式暗开关(单控) 单联 | 1.名称: 单联单控开关; 2.型号: 底边距完成地面1.3m | 个 | 3 | 31.18 | 93.54 | 0 | 93.54
6.1 | C4-1907 | 扳式暗开关(单控) 单联 |  | 10套 | 0.3 | 311.84 | 93.55 | 0
7 | 030404035001 | 插座 | 1.名称：空调插座 | 个 | 2 | 33.21 | 66.42 | 0 | 66.42
| 本页合计 | [5 empty] | 5124.27 | 0
[7 empty] | 0 | 0
注：1.本表工程量清单项目综合的消耗量标准与E.19综合单价分析表综合的内容应相同；2.此表用于竣工结算时无暂估价栏。 |  | 0 | 0
|  |  | 投标人: |  |  | (盖章)
|  |  | 法定代表人或委托代理人: |  |  | (签章或盖章)
E.18：分部分项工程项目清单与措施项目清单计价表
工程名称：安装工程 标段： | [6 empty] | 第2页 共2页
序号 | 项目编码 | 项 目 名 称 | 项 目 特 征 描 述 | 计量 单位 | 工程量 | 金额(元)
[6 empty] | 综合单价 | 合 价 | 其中： 暂估价
7.1 | C4-1941 | 单相暗插座15A 3孔 | 2.规格：250V 10A 3.型号：三孔插座 | 10套 | 0.2 | 332.12 | 66.42 | 0
8 | 030404035002 | 插座 | 1.名称:86型五孔插座 2.规格:250V/10A | 个 | 13 | 24.67 | 320.71 | 0 | 320.71
8.1 | C4-1943 | 单相暗插座15A 5孔 |  | 10套 | 1.3 | 246.69 | 320.7 | 0
9 | 030413002001 | 凿(压)槽 | 1.配管砖凿槽 公称直径(mm以内) 20; 2.测位，,划线,切割,刨沟,清理,填补; | m | 88.5294 | 13.96 | 1235.87 | 0 | 1235.87
9.1 | C4-1618 | 配管砖凿槽 公称直径(mm以内) 20 |  | 10m | 8.8529 | 139.62 | 1236.05 | 0
10 | 030412001001 | 筒灯 | 1.名称:直径12CM 2.规格:15W 3.安装形式:嵌入式 | 套 | 32 | 76.44 | 2446.08 | 0 | 2446.08
10.1 | C4-1811 | 点光源艺术装饰灯具 嵌入式（灯具直径） Ф150 |  | 10套 | 3.2 | 764.41 | 2446.11 | 0
11 | 030412005001 | 长条形LED吊灯 | 1.规格：1200*100mm 瓦数：LED68W 2.安装形式：吊链式 | 套 | 8 | 352.98 | 2823.84 | 0 | 2823.84
11.1 | C4-1848 | 荧光灯具安装 组装型 吊链式 单管 |  | 10套 | 0.8 | 3529.81 | 2823.85 | 0
12 | 030412005002 | LED塑料软灯带 | 1.名称: LED灯带; 2.安装形式: 暗藏; 3.规格：7W/m，4000K;带电子镇流器 | m | 16.8 | 16.98 | 285.26 | 0 | 285.26
12.1 | C4-1774 | 组合荧光灯光带 LED塑料软灯带 |  | 10m | 1.68 | 169.8 | 285.26 | 0
[7 empty] | 0 | 0
| 本页合计 | [5 empty] | 7111.76 | 0
| 合 计 | [5 empty] | 12236.03 | 0
注：1.本表工程量清单项目综合的消耗量标准与E.19综合单价分析表综合的内容应相同；2.此表用于竣工结算时无暂估价栏。 |  | 0 | 0
|  |  | 投标人: |  |  | (盖章)
|  |  | 法定代表人或委托代理人: |  |  | (签章或盖章)

## E20 总价措施项目清单计费表
E.20： 总价措施项目清单计费表
工程名称：安装工程 标段： | [5 empty] | 第1页 共1页
序号 | 项目编号 | 项目名称 | 计算基础 |  | 费 率(%) | 金 额(元) | 备注
1 | 031302005001 | 冬雨季施工增加费 | 分部分项工程费+单价措施费 |  | 0.16 | 19.58
0 | 0 | 0 | 0 | 0 | 0 | 19.58
注：按施工方案计算的措施费,若无“计算基础”和“费率”的数值，也可只填“金额”数值，但应在备注栏说明施工方案出处或计算方法。
|  |  |  | 投标人: |  | (盖章)
|  |  |  | 法定代表人或委托代理人: |  | (签章或盖章)
|  |  |  | 0 | 0 | (签字并盖造价工程师执业专业章)
|  |  |  | 0 | 0 | 2021-12-01

## E21 绿色施工安全防护措施项目费计价表（招投标）
E.21：绿色施工安全防护措施项目费计价表（招投标）
工程名称:安装工程 标段: |  |  |  |  | 第1页 共1页
序号 | 工程内容 | 计费基数 | 费率(%) | 金额 （元） | 备注
一 | 绿色施工安全防护措施项目费 | 人工费 | 11.5 | 391.91 | 按附录C说明及表4相应总费率标准计算
其中： | 安全生产费 | 人工费 | 10 | 340.79 | 按附录C说明及表4相应总费率标准计算
0
0
0
0
0
0
0
0
0
0
0
0
0
0
0
0
0
0
0
0
0
0
0
0
0
0

## E23 其他项目清单与计价汇总表
E.23：其他项目清单与计价汇总表
工程名称：安装工程 标段： |  |  |  |  | 第1页 共1页
序号 | 项目名称 | 计费基础/单价 | 费率/数量 | 合计金额(元) | 备注
1 | 暂列金额 |  |  | 978.88 | 明细详见E.24表
2 | 暂估价 |  |  | 0
2.1 | 材料（工程设备）暂估价 |  |  | 0 | 明细详见E.25表
2.2 | 专业工程暂估价 |  |  | 0 | 明细详见E.26表
2.3 | 分部分项工程暂估价 |  |  | 0 | 按招标文件规定或合同约定明细详见E.26表
3 | 计日工 |  |  | 0 | 明细详见E.27表
4 | 总承包服务费 |  |  | 0 | 明细详见E.28表
5 | 优质工程增加费 |  |  | 0 | 明细详见E.29表
6 | 安全责任险、环境保护税 |  | 0.6 | 75.89 | 明细详见E.29表
7 | 提前竣工措施增加费 |  |  | 0 | 明细详见E.29表
8 | 索赔签证 |  |  | 0 | 明细详见E.30表
9 | 其他项目费合计 | 0 | 0 | 1054.77 | 0
|  | 0 | 0 |  | 0
注：材料暂估单价进入清单项目综合单价，此处不汇总。
| 投标人: |  |  | (盖章)
| 法定代表人或委托代理人: |  |  | (签章或盖章)
| 注册造价工程师: |  |  | 0 | 0
| 编制时间: |  |  | 0 | 0

## E24 暂列金额明细表
E.24：暂列金额明细表
工程名称：安装工程 标段： |  |  |  | 第1页 共1页
序号 | 项 目 名 称 | 计量单位 | 暂定金额(元) | 备注
1 | 不可预见费 | 元 | 978.88
2 | 检验试验费 | 元 | 0
3 |  |  | 0
4 |  |  | 0
5 |  |  | 0
6 |  |  | 0
7 |  |  | 0
8 |  |  | 0
0
合计 |  |  | 978.88
注：此表由招标人填写,如不能详列，也可只列暂定金额总额，投标人应将上述暂列金额计入投标总价中。 |  |  | 0

## E25 材料暂估单价及调整表
E.25：材料暂估单价及调整表
工程名称：安装工程 标段： | [8 empty] | 第1页 共1页
序号 | 材料名称、规格、型号 | 计量 单位 | 数量 |  | 暂估(元) |  | 确认(元) |  | 差额±(元) |  | 备注
|  |  | 暂估 | 确认 | 单价 | 合价 | 单价 | 合价 | 单价 | 合价
合 计 |  |  | 0 | 0 | 0 | 0 | 0 | 0 | 0 | 0 |  | 招标控制价
注：此表由招标人填写"暂估单价"，并在备注栏说明暂估价的材料、工程设备拟用在那些清单项目上，投标人应将上述材料、工程设备暂估单价计入工程量清单综合单价报价中。 | [5 empty] | 0 | 0 | 0 | 0 | 0

## E26 专业工程分部分项工程暂估价及结算价表
E.26：专业工程/分部分项工程 暂估价及结算价表
工程名称：安装工程 标段： |  |  |  |  | 第1页 共1页
序号 | 工程名称 | 工程内容 | 暂估金额(元) | 结算金额(元) | 差额±(元) | 备注
| 专业工程暂估价 |  | 0 | 0 | 0 |  | 招标控制价
1 |  |  | 0 | 0 | 0 |  | 招标控制价
2 |  |  | 0 | 0 | 0 |  | 招标控制价
3 |  |  | 0 | 0 | 0 |  | 招标控制价
4 |  |  | 0 | 0 | 0 |  | 招标控制价
5 |  |  | 0 | 0 | 0 |  | 招标控制价
6 |  |  | 0 | 0 | 0 |  | 招标控制价
7 |  |  | 0 | 0 | 0 |  | 招标控制价
8 |  |  | 0 | 0 | 0 |  | 招标控制价
| 分部分项工程暂估价 |  | 0 | 0 | 0 |  | 招标控制价
1 |  |  | 0 | 0 | 0 |  | 招标控制价
2 |  |  | 0 | 0 | 0 |  | 招标控制价
3 |  |  | 0 | 0 | 0 |  | 招标控制价
4 |  |  | 0 | 0 | 0 |  | 招标控制价
5 |  |  | 0 | 0 | 0 |  | 招标控制价
6 |  |  | 0 | 0 | 0 |  | 招标控制价
7 |  |  | 0 | 0 | 0 |  | 招标控制价
8 |  |  | 0 | 0 | 0 |  | 招标控制价
合 计 |  |  | 0 | 0 | 0
注：此表“暂估金额”由招标人填写，投标人应将“暂估金额”计入投标总价中。结算时按合同约定结算金额填写。 |  |  | 0 | 0 | 0

## E40 人工、材料、机械汇总表
E.40：人工、材料、机械汇总表
工程名称：安装工程 标段： | [6 empty] | 第1页、共2页
序号 | 编码 | 名称(材料、机械规格型号) | 单位 | 数量 | 单价 (元) |  | 合价(元) | 备注
1 | H00001 | 人工费 | 元 | 3407.881 | 1 | 0 | 3407.88
2 | 01030100003 | 冷拔低碳钢丝 Φ1.6 | kg | 0.586 | 4.66 | 0 | 2.73
3 | 02191300001 | 塑料圆台 | 块 | 16.8 | 1.33 | 0 | 22.34
4 | 03010300024 | 木螺钉 M2mm-4mm×M6mm-65mm | 十个 | 12.688 | 0.22 | 0 | 2.79
5 | 03010500259 | 伞型螺栓带帽带垫 M6-8×150 | 套 | 16.32 | 0.34 | 0 | 5.55
6 | 03010700004 | 膨胀螺栓 M6 | 套 | 33.768 | 0.22 | 0 | 7.43
7 | 03010900010 | 镀锌锁紧螺母 DN15-20×3 | 个 | 61.8 | 0.22 | 0 | 13.6
8 | 03130600018 | 冲击钻头 Φ8 | 个 | 1.025 | 4.61 | 0 | 4.73
9 | 03210700014 | 镀锌铁丝 Φ0.7-1.2 | kg | 0.05 | 5.35 | 0 | 0.27
10 | 03210700017 | 镀锌铁丝 Φ1.4-2.5 | kg | 0.516 | 5.35 | 0 | 2.76
11 | 03211300009 | 金属片 Φ150 | 片 | 5.312 | 0.98 | 0 | 5.21
12 | 04010100001 | 普通硅酸盐水泥(P·O) 42.5级 | kg | 109.183 | 0.633 | 0 | 69.11
13 | 04030500001 | 中净砂(过筛) | m3 | 0.239 | 230.7 | 0 | 55.14
14 | 04050100006 | 碎石 5mm-31.5mm | m3 | 0.354 | 178.09 | 0 | 63.04
15 | 25590300001 | 灯具卡子 | 个 | 34.104 | 0.15 | 0 | 5.12
16 | 25610100001 | 吊线盒 | 个 | 16.32 | 0.22 | 0 | 3.59
17 | 25611100001 | 瓜子灯链大号 | m | 24.24 | 0.72 | 0 | 17.45
18 | 27170700002 | 绝缘胶带 20m/卷 | 卷 | 3.864 | 3.74 | 0 | 14.45
19 | 28032100002 | 铜芯聚氯乙烯绝缘电线 BV-1.5mm2 | m | 46.503 | 1.07 | 0 | 49.76
20 | 28032100003 | 铜芯聚氯乙烯绝缘电线 BV-2.5mm2 | m | 10.835 | 1.33 | 0 | 14.41
21 | 28032700001 | 铜芯聚氯乙烯绞型连接软电线 RVS-2×0.5mm2 | m | 24.432 | 0.46 | 0 | 11.24
22 | 28032700004 | 铜芯聚氯乙烯绞型连接软电线 RVS-2×1.5mm2 | m | 12.216 | 2.21 | 0 | 27
23 | 29062300003 | 塑料护口（钢管用） DN15-20 | 个 | 61.8 | 0.11 | 0 | 6.8
24 | 29090100004 | 铜接线端子 OT-20A | 个 | 32.48 | 0.16 | 0 | 5.2
25 | 29110500001 | 接线盒(钢制) 灯具配用 | 个 | 32.64 | 2.75 | 0 | 89.76
| 本页小计 |  | 元 |  | 0 | 0 | 3907.34
|  |  | 元 |  | 0 | 0 | 0
注：招标控制价、投标报价、竣工结算通用表。 |  |  |  |  | 0 | 0 | 0
|  |  | 投标人: |  |  | (盖章) | 0
|  |  | 法定代表人或委托代理人: |  |  | (签章或盖章)
|  |  | 注册造价工程师: |  |  | (签字并盖造价工程师执业专业章)
|  | 0 | 0 |  |  | 2021-12-01
E.40：人工、材料、机械汇总表
工程名称：安装工程 标段： | [6 empty] | 第2页、共2页
序号 | 编码 | 名称(材料、机械规格型号) | 单位 | 数量 | 单价 (元) |  | 合价(元) | 备注
26 | 88010500001 | 其他材料费 | 元 | 40.353 | 1 | 0 | 40.35
27 | WJJ172513 | PC20 | m | 218.769 | 1.85 | 0 | 404.72
28 | WJJ252102~1 | 筒灯 | 个 | 32.32 | 37.65 | 0 | 1216.85
29 | WJJ252102~2 | 长条形LED吊灯 | 个 | 8.08 | 300 | 0 | 2424
30 | WJJ252102~4 | LED塑料软灯带 | m | 16.968 | 11 | 0 | 186.65
31 | WJJ260501~1 | 扳式暗开关(双控) 单联 | 只 | 2.04 | 10.12 | 0 | 20.64
32 | WJJ260501~2 | 扳式暗开关(单控) 单联 | 只 | 3.06 | 15.23 | 0 | 46.6
33 | WJJ264103~1 | 空调插座 | 套 | 2.04 | 18.9 | 0 | 38.56
34 | WJJ264103~2 | 五孔插座 | 套 | 13.26 | 10.12 | 0 | 134.19
35 | WJJ280302~2 | WDZN-BYJ-4.0 | m | 313.95 | 3 | 0 | 941.85
36 | WJJ280304~1 | WDZN-BYJ-2.5 | m | 370.04 | 2.5 | 0 | 925.1
37 | WJJ291107~1 | 接线盒 | 个 | 61.2 | 2 | 0 | 122.4
38 | J0001H | 折旧费 | 元 | 13.646 | 1 | 0 | 13.65
39 | J0002H | 检修费 | 元 | 2.542 | 1 | 0 | 2.54
40 | J0003H | 维护费 | 元 | 10.775 | 1 | 0 | 10.78
41 | J0004H | 安拆费及场外运费 | 元 | 14.317 | 1 | 0 | 14.32
42 | J0015 | 电 | kW¡¤h | 12.169 | 0.8 | 0 | 9.74
43 | J7-72 | 管子切断机 管径(mm) 150 小型 | 台班 | 0.454 | 42.86 | 0 | 19.46
44 | J7-124 | 电锤 520W 小型 | 台班 | 1.68 | 8.57 | 0 | 14.4
45 | J9-24 | 热熔对接焊机 直径(mm) 63 小型 | 台班 | 0.66 | 26 | 0 | 17.16
|  |  | 元 | 0 | 0 | 0 | 0
| 本页小计 |  | 元 |  | 0 | 0 | 6603.95
| 合 计 |  | 元 |  | 0 | 0 | 10511.29
注：招标控制价、投标报价、竣工结算通用表。 |  |  |  |  | 0 | 0 | 0
|  |  | 投标人: |  |  | (盖章) | 0
|  |  | 法定代表人或委托代理人: |  |  | (签章或盖章)
|  |  | 注册造价工程师: |  |  | (签字并盖造价工程师执业专业章)
|  | 0 | 0 |  |  | 2021-12-01