## 封面
E.6： 招标工程量清单扉页
|  | 湘潭县杨嘉桥镇中心幼儿园改造项目 |  |  | 工程
招标工程量清单
| 招 标 人： |  |  | 造价咨询人：
|  | (单位盖章) | 0 | 0 | 0
| 法定代表人 或其授权人： |  |  | 法定代表人 或其授权人：
|  | (签字或盖章) |  |  | (签字或盖章)
| 编 制 人： |  |  | 复 核 人：
|  | (造价人员签字盖专用章) |  |  | (造价工程师签字盖专用章)
| 编制时间： |  |  | 复核时间：

## E181 分部分项工程项目清单与措施项目清单计价表（分部-招标
E.18：分部分项工程项目清单与措施项目清单计价表
工程名称：湘潭县杨嘉桥镇中心幼儿园改造项目 标段： | [6 empty] | 第1页 共2页
序号 | 项目编码 | 项 目 名 称 | 项 目 特 征 描 述 | 计量 单位 | 工程量 | 金额(元)
[6 empty] | 综合单价 | 合 价 | 其中： 暂估价
|  | 分部分项工程费 |  |  | 0 | 0 | 0 | 0
1 | 011601001001 | 房屋拆除 | 1.砌体名称:240mm红砖墙体拆除，石棉瓦顶; 2.拆除高度:按现场实际; 3.砌体表面的附着物种类:涂料; | m2 | 584.64 | 0 | 0 | 0
2 | 010103002001 | 建筑垃圾外运 | 1.废弃料品种:拆除后的建筑垃圾; 2.运距暂按3km计取,结算按实调整; | m3 | 111.0816 | 0 | 0 | 0
3 | 010101001001 | 平整场地 | 1.土壤类别:表土，机械平整; | m2 | 302.32 | 0 | 0 | 0
4 | 010507002001 | 室外地坪 | 1.地坪厚度:100mm; 2.混凝土强度等级:C25商品砼; 3.砼养护,锯缝机锯缝; | m2 | 302.32 | 0 | 0 | 0
5 | 010401003001 | 围墙砌筑 | 1.砖品种、规格、强度等级:标准砖 240×115×53; 2.墙体类型:240mm实心砖墙; 3.砂浆强度等级、配合比:M10.0砌筑砂浆; | m3 | 19.03 | 0 | 0 | 0
6 | 010515001001 | 围墙压顶钢筋 | 1.钢筋种类、规格:圆钢φ6; | t | 0.0868 | 0 | 0 | 0
7 | 011702006001 | 围墙压顶模板 | 1.压顶木模板; | m2 | 15.914 | 0 | 0 | 0
8 | 010503002001 | 现浇砼压顶 | 1.混凝土强度等级:现拌砼C25; | m3 | 1.5473 | 0 | 0 | 0
9 | 011201001001 | 围墙抹灰 | 1.墙体类型:240mm 砖墙; 2.面层厚度、砂浆配合比:20mm厚1：2水泥砂浆; | m2 | 154.5792 | 0 | 0 | 0
10 | 010804006001 | 校门两侧砖柱 | 1.砖柱规格:800mm*800mm砖墙,高3200mm; 2.面层厚度、砂浆配合比:MU10水泥砂浆; | m3 | 4.096 | 0 | 0 | 0
| 本页合计 |  |  |  | 0 | 0 | 0 | 0
[7 empty] | 0 | 0
注：1.本表工程量清单项目综合的消耗量标准与E.19综合单价分析表综合的内容应相同；2.此表用于竣工结算时无暂估价栏。 | [6 empty] | 0 | 0
[7 empty] | 0 | 0
|  | 0 | 0 |  |  | (盖章)
|  |  | 法定代表人或委托代理人: |  |  | (签章或盖章)
E.18：分部分项工程项目清单与措施项目清单计价表
工程名称：湘潭县杨嘉桥镇中心幼儿园改造项目 标段： | [6 empty] | 第2页 共2页
序号 | 项目编码 | 项 目 名 称 | 项 目 特 征 描 述 | 计量 单位 | 工程量 | 金额(元)
[6 empty] | 综合单价 | 合 价 | 其中： 暂估价
11 | 011202001001 | 柱面抹水泥砂浆 | 1.柱(梁)体类型:砖柱; 2.面层厚度、砂浆配合比:20mm厚1:2水泥砂浆; | m2 | 20.48 | 0 | 0 | 0
12 | 010807001001 | 不锈钢护栏 | 1.护栏材质:1.2mm厚304#不锈钢护栏,高2m; | m | 4.5 | 0 | 0 | 0
13 | 011705001001 | 大型机械设备进出场及安拆 |  | 台次 | 1 | 0 | 0 | 0
[5 empty] | 0 | 0 | 0 | 0
| 本页合计 |  |  |  | 0 | 0 | 0 | 0
| 合 计 | [5 empty] | 0 | 0
注：1.本表工程量清单项目综合的消耗量标准与E.19综合单价分析表综合的内容应相同；2.此表用于竣工结算时无暂估价栏。 | [6 empty] | 0 | 0
[7 empty] | 0 | 0
|  | 0 | 0 |  |  | (盖章)
|  |  | 法定代表人或委托代理人: |  |  | (签章或盖章)

## E20 总价措施项目清单计费表
E.20： 总价措施项目清单计费表
工程名称：湘潭县杨嘉桥镇中心幼儿园改造项目 标段： | [5 empty] | 第1页 共1页
序号 | 项目编号 | 项目名称 | 计算基础 |  | 费 率(%) | 金 额(元) | 备注
1 | 011707005001 | 冬雨季施工增加费 | 分部分项工程费+单价措施费 |  | 0.16 | 0
0 | 0 | 0 | 0 | 0 | 0 | 0
注：按施工方案计算的措施费,若无“计算基础”和“费率”的数值，也可只填“金额”数值，但应在备注栏说明施工方案出处或计算方法。
|  |  |  | 投标人: |  | (盖章)
|  |  |  | 法定代表人或委托代理人: |  | (签章或盖章)
|  |  |  | 0 | 0 | (签字并盖造价工程师执业专业章)
|  |  |  | 0 | 0 | 2022-05-17

## E21 绿色施工安全防护措施项目费计价表（招投标）
E.21：绿色施工安全防护措施项目费计价表（招投标）
工程名称:湘潭县杨嘉桥镇中心幼儿园改造项目 标段: |  |  |  |  | 第1页 共1页
序号 | 工程内容 | 计费基数 | 费率(%) | 金额 （元） | 备注
一 | 绿色施工安全防护措施项目费 | 直接费 | 6.25 | 0 | 按附录C说明及表4相应总费率标准计算
其中： | 安全生产费 | 直接费 | 3.29 | 0 | 按附录C说明及表4相应总费率标准计算
0
0
0
0
0
0
0
0
0
0
0
0
0
0
0
0
0
0
0
0
0
0
0
0
0
注：安装工程取费基数按人工费，其他工程取费基数按直接费（不含其他管理费的计费基数。详附录C说明）计算。 |  |  |  | 0 | 0

## E23 其他项目清单与计价汇总表
E.23：其他项目清单与计价汇总表
工程名称：湘潭县杨嘉桥镇中心幼儿园改造项目 标段： |  |  |  |  | 第1页 共1页
序号 | 项目名称 | 计费基础/单价 | 费率/数量 | 合计金额(元) | 备注
1 | 暂列金额 |  |  | 3476.82 | 明细详见E.24表
2 | 暂估价 |  |  | 0
2.1 | 材料（工程设备）暂估价 |  |  | 0 | 明细详见E.25表
2.2 | 专业工程暂估价 |  |  | 6000 | 明细详见E.26表
2.3 | 分部分项工程暂估价 |  |  | 0 | 按招标文件规定或合同约定明细详见E.26表
3 | 计日工 |  |  | 0 | 明细详见E.27表
4 | 总承包服务费 |  |  | 0 | 明细详见E.28表
5 | 优质工程增加费 |  |  | 0 | 明细详见E.29表
6 | 安全责任险、环境保护税 |  | 1 | 0 | 明细详见E.29表
7 | 提前竣工措施增加费 |  |  | 0 | 明细详见E.29表
8 | 索赔签证 |  |  | 0 | 明细详见E.30表
9 | 其他项目费合计 | 0 | 0 | 0 | 0
|  | 0 | 0 |  | 0
注：材料暂估单价进入清单项目综合单价，此处不汇总。
| 投标人: |  |  | (盖章)
| 法定代表人或委托代理人: |  |  | (签章或盖章)
| 注册造价工程师: |  |  | 0 | 0
| 编制时间: |  |  | 0 | 0

## E24 暂列金额明细表
E.24：暂列金额明细表
工程名称：湘潭县杨嘉桥镇中心幼儿园改造项目 标段： |  |  |  |  | 第1页 共1页
序号 | 项目名称 | 计量单位 |  | 暂定金额(元) | 备注
1 | 不可预见费 | 元 |  | 3476.82
2 | 检验试验费 | 元 |  | 0
3 |  |  |  | 0
4 |  |  |  | 0
5 |  |  |  | 0
6 |  |  |  | 0
7 |  |  |  | 0
8 |  |  |  | 0
0
合 计 |  |  |  | 3476.82
注：此表由招标人填写,如不能详列，也可只列暂定金额总额，投标人应将上述暂列金额计入投标总价中。 |  |  |  | 0
|  | 投标人: |  | (盖章)
| 法定代表人或委托代理人: | 0 | 0 | (签章或盖章)
| 注册造价工程师: |  |  | 0 | 0
| 编制时间: |  |  | 0 | 0
|  |  |  | 0 | 0

## E25 材料暂估单价及调整表
E.25：材料暂估单价及调整表
工程名称：湘潭县杨嘉桥镇中心幼儿园改造项目 标段： | [8 empty] | 第1页 共1页
序号 | 材料名称、规格、型号 | 计量 单位 | 数量 |  | 暂估(元) |  | 确认(元) |  | 差额±(元) |  | 备注
|  |  | 暂估 | 确认 | 单价 | 合价 | 单价 | 合价 | 单价 | 合价
合 计 |  |  | 0 | 0 | 0 | 0 | 0 | 0 | 0 | 0
注：此表由招标人填写"暂估单价"，并在备注栏说明暂估价的材料拟用在哪些清单项目上，投标人应将上述材料暂估单价计入工程量清单综合单价报价中。 | [5 empty] | 0 | 0 | 0 | 0 | 0
|  |  | 0 | 0 | 0 |  | 0

## E26 专业工程分部分项工程暂估价及结算价表
E.26：专业工程/分部分项工程 暂估价及结算价表
工程名称：湘潭县杨嘉桥镇中心幼儿园改造项目 标段： |  |  |  |  | 第1页 共1页
序号 | 工程名称 | 工程内容 | 暂估金额(元) | 结算金额(元) | 差额±(元) | 备注
| 专业工程暂估价 |  | 6000 | 0 | 0
1 | 校门 |  | 6000 | 0 | 0
2 |  |  | 0 | 0 | 0
3 |  |  | 0 | 0 | 0
4 |  |  | 0 | 0 | 0
5 |  |  | 0 | 0 | 0
6 |  |  | 0 | 0 | 0
7 |  |  | 0 | 0 | 0
8 |  |  | 0 | 0 | 0
| 分部分项工程暂估价 |  | 0 | 0 | 0
1 |  |  | 0 | 0 | 0
2 |  |  | 0 | 0 | 0
3 |  |  | 0 | 0 | 0
4 |  |  | 0 | 0 | 0
5 |  |  | 0 | 0 | 0
6 |  |  | 0 | 0 | 0
7 |  |  | 0 | 0 | 0
8 |  |  | 0 | 0 | 0
|  |  | 0 | 0 | 0
合 计 |  |  | 6000 | 0 | 0
注：此表“暂估金额”由招标人填写，投标人应将“暂估金额”计入投标总价中。结算时按合同约定结算金额填写。 |  |  | 0 | 0 | 0

## E27 计日工表
E.27： 计日工表
工程名称：湘潭县杨嘉桥镇中心幼儿园改造项目 标段： | [5 empty] | 第1页 共1页
编号 | 项 目 名 称 | 单位 | 暂定数量 | 实际数量 | 综合单价 (元) | 合 价
[6 empty] | 暂定 | 实际
一 | 人工
1 |  |  | 0 | 0 | 0 | 0 | 0
2 |  |  | 0 | 0 | 0 | 0 | 0
3 |  |  | 0 | 0 | 0 | 0 | 0
4 |  |  | 0 | 0 | 0 | 0 | 0
5 |  |  | 0 | 0 | 0 | 0 | 0
人工小计 |  |  | 0 | 0 | 0 | 0 | 0
二 | 材料
1 |  |  | 0 | 0 | 0 | 0 | 0
2 |  |  | 0 | 0 | 0 | 0 | 0
3 |  |  | 0 | 0 | 0 | 0 | 0
4 |  |  | 0 | 0 | 0 | 0 | 0
5 |  |  | 0 | 0 | 0 | 0 | 0
材料小计 |  |  | 0 | 0 | 0 | 0 | 0
三 | 施工机械
1 |  |  | 0 | 0 | 0 | 0 | 0
2 |  |  | 0 | 0 | 0 | 0 | 0
3 |  |  | 0 | 0 | 0 | 0 | 0
4 |  |  | 0 | 0 | 0 | 0 | 0
5 |  |  | 0 | 0 | 0 | 0 | 0
施工机械小计 |  |  | 0 | 0 | 0 | 0 | 0
总 计 |  |  | 0 | 0 | 0 | 0 | 0

## E38 发包人提供材料一览表
E.38：发包人提供材料一览表
工程名称：湘潭县杨嘉桥镇中心幼儿园改造项目 标段： | [5 empty] | 第1页 共1页
序号 | 材料名称、规格、型号 | 单位 | 数量 | 单价(元) | 交货方式 | 送货地点 | 备注
|  |  | 0 | 0
|  |  | 0 | 0
|  |  | 0 | 0
|  |  | 0 | 0
|  |  | 0 | 0
|  |  | 0 | 0
|  |  | 0 | 0
|  |  | 0 | 0
|  |  | 0 | 0
|  |  | 0 | 0
|  |  | 0 | 0
|  |  | 0 | 0
|  |  | 0 | 0
|  |  | 0 | 0
|  |  | 0 | 0
|  |  | 0 | 0
|  |  | 0 | 0
|  |  | 0 | 0
|  |  | 0 | 0
|  |  | 0 | 0
|  |  | 0 | 0
|  |  | 0 | 0
|  |  | 0 | 0
|  |  | 0 | 0
|  |  | 0 | 0
|  |  | 0 | 0
|  |  | 0 | 0
|  |  | 0 | 0
|  |  | 0 | 0
|  |  | 0 | 0
|  |  | 0 | 0
注：此表由招标人填写，供投标人在投标报价、确定总承包服务费时参考。