## E182 分部分项工程项目清单与措施项目清单计价表-招标
E.18：分部分项工程项目清单与措施项目清单计价表
工程名称：雨湖区鹤岭镇双丰村路灯维修 标段： | [6 empty] | 第1页 共2页
序号 | 项目编码 | 项 目 名 称 | 项 目 特 征 描 述 | 计量 单位 | 工程量 | 金额(元)
[6 empty] | 综合单价 | 合 价 | 其中： 暂估价
1 | 030412007001 | 更换照明器 | 1.型号:LED40W; 2.附件配置要求:拆除原有照明器; | 套 | 105 | 0 | 0 | 0
2 | 041001001001 | 拆除混凝土路面 | 1.材质:混凝土; 2.厚度:20cm; | m2 | 140.1 | 0 | 0 | 0
3 | 040203007001 | 恢复水泥混凝土路面 | 1.混凝土强度等级:C30; 2.厚度:20cm; | m2 | 140.1 | 0 | 0 | 0
4 | 040101002001 | 电缆沟挖填 | 1.土壤类别:普通土; 2.挖土深度:300mm; | m3 | 42.03 | 0 | 0 | 0
5 | 030411001002 | 拆除管 | 1.材质:PVC20; | m | 467 | 0 | 0 | 0
6 | 030411001001 | 配管 | 1.材质:PVC50; | m | 467 | 0 | 0 | 0
7 | 030408001003 | 拆除电力电缆 | 1.型号:YJV2*4; | m | 477 | 0 | 0 | 0
8 | 030408001001 | 敷设电力电缆 | 1.型号:YJV3*4; | m | 477 | 0 | 0 | 0
9 | 030408001002 | 电缆中间头 | 1.型号:6mm2及以下三芯及三芯连地; | 个 | 210 | 0 | 0 | 0
10 | 040101003001 | 挖基坑土方 | 1.土壤类别:普通土; 2.挖土深度:0.6m以内; | m3 | 13.6282 | 0 | 0 | 0
11 | 040504001001 | 砌筑井 | 1.砌筑材料品种、规格、强度等级:标准砖; 2.勾缝、抹面要求:内侧抹灰; 3.井盖、井圈材质及规格:混凝土800*800; | 座 | 21 | 0 | 0 | 0
12 | 030412007002 | 拆除、重做路灯基础制作 | 1.基础形式、砂浆配合比:C20钢筋混凝土; 2.拆除旧路灯基础; | 套 | 1 | 0 | 0 | 0
| 本页合计 | [5 empty] | 0 | 0
[7 empty] | 0 | 0
注：1.本表工程量清单项目综合的消耗量标准与E.19综合单价分析表综合的内容应相同；2.此表用于竣工结算时无暂估价栏。
|  |  | 投标人: |  |  | (盖章)
|  | 0 | 0 |  |  | (签章或盖章)
|  |  | 注册造价工程师: |  |  | (签字并盖造价工程师执业专业章)
|  |  | 编制时间: |  |  | 2021-10-18
E.18：分部分项工程项目清单与措施项目清单计价表
工程名称：雨湖区鹤岭镇双丰村路灯维修 标段： | [6 empty] | 第2页 共2页
序号 | 项目编码 | 项 目 名 称 | 项 目 特 征 描 述 | 计量 单位 | 工程量 | 金额(元)
[6 empty] | 综合单价 | 合 价 | 其中： 暂估价
13 | 030409001001 | 接地极 | 1.规格:∠50*5*1200mm; 2.材质:Q235; 3.土质:普通土; | 根 | 254 | 0 | 0 | 0
14 | 030409002001 | 接地母线 | 1.规格:BVR6mm2; | m | 762 | 0 | 0 | 0
15 | 030412007003 | 拆除、重装路灯 利旧 | 1.灯杆材质、规格:金属杆8.5m高; 2.灯架形式及臂长:单臂3m以内; | 套 | 1 | 0 | 0 | 0
16 | 030411004001 | 配线 | 1.型号:护套线; 2.规格:BVV2*2.5mm2; 3.配线部位:灯杆内; | m | 400 | 0 | 0 | 0
17 | 030404019001 | 控制开关 | 1.型号:微型空气开关1P; | 个 | 254 | 0 | 0 | 0
18 | 040103002001 | 余方弃置 | 1.废弃料品种:弃土、石渣等建筑垃圾; | m3 | 56 | 0 | 0 | 0
[7 empty] | 0 | 0
| 本页合计 | [5 empty] | 0 | 0
| 合 计 | [5 empty] | 0 | 0
注：1.本表工程量清单项目综合的消耗量标准与E.19综合单价分析表综合的内容应相同；2.此表用于竣工结算时无暂估价栏。
|  |  | 投标人: |  |  | (盖章)
|  | 0 | 0 |  |  | (签章或盖章)
|  |  | 注册造价工程师: |  |  | (签字并盖造价工程师执业专业章)
|  |  | 编制时间: |  |  | 2021-10-18

## E20 总价措施项目清单计费表
E.20： 总价措施项目清单计费表
工程名称：雨湖区鹤岭镇双丰村路灯维修 标段： | [5 empty] | 第1页 共1页
序号 | 项目编号 | 项目名称 | 计算基础 |  | 费 率(%) | 金 额(元) | 备注
1 | 031302005001 | 冬雨季施工增加费 | 分部分项工程费+单价措施费 |  | 0.16 | 0
0 | 0 | 0 | 0 | 0 | 0 | 0
注：按施工方案计算的措施费,若无“计算基础”和“费率”的数值，也可只填“金额”数值，但应在备注栏说明施工方案出处或计算方法。
|  |  |  | 投标人: |  | (盖章)
|  |  |  | 法定代表人或委托代理人: |  | (签章或盖章)
|  |  |  | 0 | 0 | (签字并盖造价工程师执业专业章)
|  |  |  | 0 | 0 | 2021-10-18

## E21 绿色施工安全防护措施项目费计价表（招投标）
E.21：绿色施工安全防护措施项目费计价表（招投标）
工程名称:雨湖区鹤岭镇双丰村路灯维修 标段: |  |  |  |  | 第1页 共1页
序号 | 工程内容 | 计费基数 | 费率(%) | 金额 （元） | 备注
一 | 绿色施工安全防护措施项目费 | 人工费 | 11.5 | 0 | 按附录C说明及表4相应总费率标准计算
其中： | 安全生产费 | 人工费 | 10 | 0 | 按附录C说明及表4相应总费率标准计算
0
0
0
0
0
0
0
0
0
0
0
0
0
0
0
0
0
0
0
0
0
0
0
0
0
注：安装工程取费基数按人工费，其他工程取费基数按直接费（不含其他管理费的计费基数。详附录C说明）计算。 |  |  |  | 0 | 0

## E23 其他项目清单与计价汇总表
E.23：其他项目清单与计价汇总表
工程名称：雨湖区鹤岭镇双丰村路灯维修 标段： |  |  |  |  | 第1页 共1页
序号 | 项目名称 | 计费基础/单价 | 费率/数量 | 合计金额(元) | 备注
1 | 暂列金额 |  |  | 0 | 明细详见E.24表
2 | 暂估价 |  |  | 0
2.1 | 材料（工程设备）暂估价 |  |  | 0 | 明细详见E.25表
2.2 | 专业工程暂估价 |  |  | 0 | 明细详见E.26表
2.3 | 分部分项工程暂估价 |  |  | 0 | 按招标文件规定或合同约定明细详见E.26表
3 | 计日工 |  |  | 0 | 明细详见E.27表
4 | 总承包服务费 |  |  | 0 | 明细详见E.28表
5 | 优质工程增加费 |  |  | 0 | 明细详见E.29表
6 | 安全责任险、环境保护税 |  | 1 | 0 | 明细详见E.29表
7 | 提前竣工措施增加费 |  |  | 0 | 明细详见E.29表
8 | 索赔签证 |  |  | 0 | 明细详见E.30表
9 | 其他项目费合计 | 0 | 0 | 0 | 0
|  | 0 | 0 |  | 0
注：材料暂估单价进入清单项目综合单价，此处不汇总。
| 投标人: |  |  | (盖章)
| 法定代表人或委托代理人: |  |  | (签章或盖章)
| 注册造价工程师: |  |  | 0 | 0
| 编制时间: |  |  | 0 | 0

## E29 部分其他项目费计价表
E.29：部分其他项目费计价表
工程名称：雨湖区鹤岭镇双丰村路灯维修 标段： |  |  |  |  | 第1页 共1页
序号 | 项目名称 | 计算基数 | 费率(%) | 金额(元) | 备注
1 | 优质工程增加费 | （分部分项工程费 + 措施项目费） |  | 0 | 详附录D说明
2 | 安全责任险、环境保护税 | （分部分项工程费 + 措施项目费） | 1 | 0 | 详见附录C表6
3 | 提前竣工措施增加费 | （按合同约定） |  | 0
| 合 计 | 0 | 0 | 0 | 0
|  | 0 | 0 |  | 0
注：环境保护税、安全责任险招投标时按计费基数及费率暂估，结算与取定不同时，可按实调整。
| 投标人: |  |  | (盖章)
| 法定代表人或委托代理人: |  |  | (签章或盖章)
| 注册造价工程师: |  |  | 0 | 0
| 编制时间: |  |  | 0 | 0