## Sheet1
邵东市昭阳大道与星沙物流园门口交通信号控制系统项目工程清单
序号 | 产品名称 | 规格型号 | 单位 | 数量
1 | 机动车满屏灯 | 1、符合GB14887-2011《道路交通信号灯》标准； 2、红、黄、绿Φ400mm的三联LED灯具，红、黄、绿三色满屏单屏显示。 3、额定电压：AC176～264V,50Hz； 4、电源适应性：基准轴上发光强度最大变化幅度≤10%； 5、可视角度：≥30°； 6、可视距离：≥400m； 7、外壳防护等级：≥IP53； 8、面罩规格Φ400mm红色功率≤10W、黄色功率为≤10W、绿色功率为≤9W；红色功率因数≥0.95、黄色功率因数≥0.95、绿色功率因数≥0.95； 9、启动响应时间≤15ms,关闭响应时间≤45ms；泄漏电流≤0.030mA。 10、 耐温：－40℃～+80℃； 11、绝缘电阻不低于2MΩ； 12、接地端子与可触及金属件之间电阻≤0.5Ω。 | 组 | 3
2 | 左转箭头灯 | 1、符合GB14887-2011《道路交通信号灯》标准； 2、 红、黄、绿Φ400mm的三联LED灯具，红、黄、绿三色箭头单屏显示。 3、LED管波长：红625±3nm，黄590±3nm，绿505±3nm； 4、额定电压：AC176～264V,50HZ； 5、电源适应性：基准轴上发光强度最大变化幅度≤10%； 6、面罩规格Φ400mm红色功率≤5.5W、黄色功率为≤5W、绿色功率为≤4.5W；泄漏电流≤0.040mA； 7、面罩规格Φ400mm启动响应时间≤20ms,关闭响应时间≤45ms； 8、可视角度：≥30° 9、可视距离：≥400m； 10、外壳防护等级：≥IP53； 11、耐温：－40℃～+80℃； 12、绝缘电阻不低于2MΩ； 13、接地端子与可触及金属件之间电阻：≤0.5Ω。 | 组 | 1
3 | 调头灯 | 1、符合GB14887-2011《道路交通信号灯》标准； 2、红、黄、绿Φ400mm三联LED灯具，红、黄、绿三色调头灯单屏显示。 3、LED管波长：红625±3nm，黄590±3nm，绿505±3nm； 4、额定电压：AC176～264V,50HZ； 5、电源适应性：基准轴上发光强度最大变化幅度≤10%； 6、面罩规格Φ400mm红色功率≤6.1W、黄色功率为≤5.5W、绿色功率为≤5.4W；泄漏电流≤0.040mA； 7、面罩规格Φ400mm启动响应时间≤20ms,关闭响应时间≤90ms； 8、可视角度：≥30° 9、可视距离：≥400m； 10、外壳防护等级：≥IP53； 11、耐温：－40℃～+80℃； 12、绝缘电阻不低于2MΩ； 13、接地端子与可触及金属件之间电阻：≤0.5Ω。 | 组 | 1
4 | 人行横道灯 | 1、 符合GB14887-2011《道路交通信号灯》标准； 2、红、绿Φ300mm的两联LED灯具，红静人、绿动人单屏显示。 3、 LED管波长：红625±3nm，绿505±3nm； 4、额定电压：AC176～264V,50HZ； 5、电源适应性：基准轴上发光强度最大变化幅度≤10%； 6、面罩规格Φ300mm红色功率≤5W、绿色功率为≤4W；泄漏电流≤0.036mA； 7、面罩规格Φ300mm启动响应时间≤20ms,关闭响应时间≤45ms； 8、可视角度：≥30°； 9、可视距离：≥300m； 10、外壳防护等级：≥IP53； 11、耐温：－40℃～+80℃； 12、绝缘电阻：≥500MΩ； 13、接地端子与可触及金属件之间电阻：≤0.5Ω | 组 | 4
5 | 信号机 | 1、符合GB 25280-2016《道路交通信号控制机》标准要求。 2、通讯接口：具有1个RS232通讯接口和1个10/100 Base-TEthernet以太网接口（RJ-45）通讯接口。 3、具备7英寸彩色液晶屏，支持触摸操作，需要输入密码后才能进入参数配置界面。信号机可通过图形化界面配置路口方案，包括灯组设置、相位设置、配时方案设置、信息发布屏设置、网卡参数设置。可通过图形化界面查看信号机工作日志。 4、交通信号控制机应具备GPS校时功能，能够通过GPS设备进行自动校时工作，保证信号机的时钟准确。 5、支持U盘升级功能，可以通过USB接口现场升级信号机嵌入式程序，升级后，能通过信号机液晶屏查询到信号机程序版本的更新信息；支持通过U盘导入信号机默认配置参数。 6、故障监控功能：当出现绿冲突、某信号组所有红灯均熄灭或信号灯组红灯、绿灯同时点亮时，信号机能自动切断信号输出通道，立即转入黄闪控制方式；信号机能对所有运行期间发生的故障信息以代码或文本形式进行存储记录，所存储的信息能在信号机或与信号机相连的外部设备上显示、查阅。 7、信息存贮和读取功能：信号机具备识别码、信号机型号等信息的存贮和读取功能。 8、具备侧门手动控制功能，侧门手动控制板按键带指示灯提醒，按键控制相位可自定义设置。可通过按键组合控制信号机进入黄闪、全红和熄灯控制状态。 9、具备多时段定时功能，能够设置至少10个时段的定时控制功能。可设置10种以上控制方案。 10、具备单点优化控制功能，能够根据采集的交通流量信息，调整绿灯、红灯时间。 11、具备感应控制功能，应能提供至少8个车辆检测器接口，应能设置最小绿灯时间、最大绿灯时间，应能根据检测器的信号自动延长绿灯时间，直至达到最大绿灯时间。 12、具备特勤车辆优先通行功能，能根据移动警备任务系统APP发出的指令，控制优先通行方向输出绿灯信号，保障特殊车辆快速放行。 13、具备行人过街控制功能，支持行人检测器接入，可根据行人检测器测得的数据动态调整行人通行时间，支持配置人行绿灯最小通行时间、最大通行时间和步进时长。 14、符合公安部所属检测机构的电源电压适应性试验、高温高电压试验、低温低电压试验、低温启动试验、雨淋试验等检测要求。 | 台 | 1
6 | 一体化球型摄像机 | 1、传感器：1/1.8英寸CMOS； 2、分辨率：2560×1440，400万像素； 3、 最低照度彩色：0.001Lux@F1.4黑白：0.0001Lux@F1.40Lux（红外灯开启）；250m（红外）； 4、人脸最大可识别距离143.6m；车牌最大可识别距离404m； 5、镜头焦距5.5mm～220mm；40倍光学变倍； 6、违法停车抓拍距离半径：165m（多场景）、70m（单场景）支持A\B\C\D类违法停车抓拍； 7、支持可自适应的多场景巡航检测；支持车辆类型、车身颜色、车标、车系、车牌、车牌颜色等多种机动车属性识别； 8、支持电子防抖、光学透雾； 9、音频输入1路（LINEIN；裸线）；音频输出1路（LINEOUT；裸线）；报警接口7进2出；语音对讲支持；报警输入7路开关量输入(0～5VDC)； 10、供电方式AC24V/5A±25%（标配） | 台 | 1
7 | 支架 | 机动车灯支架 | 个 | 5
8 | 抱箍 |  | 付 | 8
9 | 光纤收发器 | 一光一电 | 对 | 1
10 | 球机监控箱 |  | 个 | 1
11 | 球机专用支架 | 定制 | 个 | 1
12 | 红绿灯L型悬臂杆（4米） | 1、八方锥立杆：6800mm，八方锥悬臂：4000mm，热镀锌喷塑； 2、含地下基础架及接地角铁。 | 套 | 1
13 | 红绿灯L型悬臂杆（14米） | 1、八方锥立杆：6800mm，八方锥悬臂：14000mm，热镀锌喷塑； 2、含地下基础架及接地角铁。 | 套 | 1
14 | 红绿灯L型悬臂杆（16米） | 1、八方锥立杆：6800mm，八方锥悬臂：16000mm，热镀锌喷塑； 2、含地下基础架及接地角铁。 | 套 | 1
15 | 人行灯立杆 | Φ90*3000mm钢管立柱，热镀锌喷塑，含基础架 | 个 | 4
16 | 接线井及制作 | 450×600×400，长宽深，内粉抹平，铸铁井盖 | 座 | 8
17 | 取电电源线 | KVV22 2*4，铠装线，数量暂估 | m | 100
18 | 机动车灯控制线 | KVV22 12*1.0，铠装线，数量暂估 | m | 500
19 | 人行灯控制线 | KVV22 4*1.0，铠装线，数量暂估 | m | 600
20 | 电警控制线 | RVV4×1.0，数量暂估 | 米 | 100
21 | 光纤 | 单模，数量暂估 | 米 | 100
22 | 网线 | UPT-5（超五类网线），数量暂估 | 米 | 50
23 | 接地线 | BVR4，数量暂估 | 米 | 60
24 | PE管 | 75PE | m | 160
25 | 人行道开挖 | 水泥路面，数量暂估 | m | 80
26 | 顶管 | 数量暂估 | m | 150
27 | 基础砼 | C25 | 立方 | 14.05
28 | 安全围挡 |  | 路口 | 1
29 | 电表开户 |  | 路口 | 1
30 | 网络开户费 |  | 路口 | 1
31 | 安装调试费 | 穿线、吊装、设备安装、调试等 | 方向 | 3
32 | 运费 |  | 项 | 1