## Sheet1
附件：
多功能视频会议室建设硬件配置清单
序号 | 设备名称 | 参详细数 | 数量 | 单位
一、会议扩声系统设备
1 | 专业数模调音台 | 1、标准3U机架式调音台 | 1 | 台
2、不少于10路输入；支持不少于8路+48V幻象电源
3、不少于6组母线，MIAN输出；2组立体声输出；2组编组输出；1路效果输出；1路AUX输出。
4、每通道2段EQ均衡器
4、70MM物理推子
5、具备独立录音输出及TRACK输入、；独立通道监听。
6、内置效果器
8、支持蓝牙接收功能；支持MP3，WAV双解码播放功能；支持USB，SD卡。
10、支持内置录音，支持USB声卡。
11、支持超低音输出。
12、提供产品国家强制性3C证书。
2 | 柱阵列扬声器 | 1、 采用线陈列技术，可控指向性 | 4 | 只
2、 表面采用黑色水溶性浮雕漆，箱体采用优质中密度纤维板
3、 多吊挂方式，配置底座导筒
4、 4×3.5"全频单元；
5、 频率响应:110Hz-18KHz
6、 灵敏度：93dB
7、 连续声压级:117dB
8、 最大声压级:123dB
9、 额定功率：150W
10、 额定阻抗：8Ω
11、 辐射角度：H120°×V60°
12、 驱动单元：FullRange4×3.5〃
13、 尺寸:宽145mm×深165mm×高560mm
14、 重量：6.5Kg
3 | 专业功率放大器 | 1、大型羽状散热器、风速可变风冷散热系统。 | 2 | 台
2、功率输出采用多对优质大功率管并联设计。
3、内置自动压限器，有效限制大动态信号削波。
4、具备开机电源软启动，过热、过流、短路和DC漂移等多重检测保护性能。
5、具备-4dB/0dB两档输入灵敏度选择模式。
6、具备XLR、TRS1/4〃平衡输入端口和接线柱式输出端口。
7、设置有“地”选择开关
8、额定功率：2×250W/8Ω
9、频率响应(8Ω半功率)：20Hz-20KHz ±1dB
10、额定输入灵敏度：-4dB/0dB ±0.5dB
11、失真度 ≤0.5%
12、信噪比（0dB，A计权） ≥94dB
13、额定电源电压：交流220V /50Hz
4 | 数字反馈抑制器 | 1、不少于18段双通道滤波器，支持同时自动移相移频功能。 | 1 | 台
2、不少于双12段参量均衡，支持高低通分频。
3、配备12个场景保存调用功能，开关机自动记忆功能。
4、频率响应不低于30Hz-18KHz
5、陷波点数：18x2静动态可设
6、支持密码锁定/解锁
7、语言选择：中英文
8、保护：开关机防冲击设计
9、电源：AC 110V-AC 220V 50-60Hz
5 | 音响臂挂 | 定制壁挂，60度可自由调节 | 4 | 套
6 | 电源管理器 | 1 面板颜色：铁黑色 | 1 | 台
2 电力输入条件(单相3线)：AC90-260V 50-60HZ两相（三线：零，火，地）
3 通道数量：8路万用插座继电器受控
4 继电器受控输出最大承受单路功率/总功率(无功功率）：5000W/8000W最大承受无功功率
5 输出电源插座规格：阻燃ABS材料，最大可承受10A电流，黄铜材质，标准万用插座
6 功能特点：1.顺序开启逆序关闭 2.PASS键可全通道同时打开
7 每路开关间隔时间/定时时间：1秒
8 输出继电器触点电流：30A 277VAC
9 电路板规格：双面纤维板，主电源走线二次加厚加粗处理
10 供电规格：内置开关电源，适用全球电压AC90-260V 50-60HZ
7 | 数字会议主机 | 1、支持多种会议模式: 自由讨论、轮替发言、限制发言、主席优先等； | 1 | 台
2、四组8P-DIN输出线，与单元手拉手连接；
3、系统单路可控制35只列席单元，单台最可连接60只列席单元；
4、面板具有数码显示和多种工作模式调节及指示灯；
5、设有高、中、低音均衡调节电路，独立调整系统音质；
6、具有平衡线路输出接口及不平衡输出接口以适应各种设备连接方式；
7、双重锁扣式“T”型连接盒，系统可靠；
8、标配10米延长线；
9、频率响应：100Hz—13KHz；功率消耗:115W；总谐波失真：≤0.15%；工作电压：AC 220V-240V/50Hz-60Hz；
8 | 方管主席单元（可选无线） | 1、阵列式拾音设计，拾音距离可达60—80CM，实现清晰扩声； | 1 | 台
2、短管设计，具有更远、更大的拾音范围；
3、全金属结构、一体化、流线型设计，外形高端大气；
4、抗射频干扰（RFI）技术，有效消除手机等射频干扰源对扩声的影响；
5、全平衡式设计，具有良好的共模抑制能力； 6、全数控化设计，单元由系统主机供电，工作电压为DC18V； 7、配备一条1.5m 8p连接线，同"T"型分线盒连接； 8、主席单元可置于回路中任意位置，可强行切断开启的客席单元，同时具备讲话者不发言自动关机功能；
9、咪芯：ECM阵列式，2*Φ16mm； 10、频率响应：50—15000 Hz； 11、灵敏度：-38dB（0dB=1V/pa，@1kHz）； 12、SN：大于60dB（at 1KHZ 1Pa）； 13、拾音角度上下60度可调； 14、尺寸：底座（不含连接件）：103*135*50（H）mm，咪管：24*34*197mm。
9 | 方管客席单元（可选无线） | 1、阵列式拾音设计，拾音距离可达60—80CM，实现清晰扩声； | 3 | 台
2、短管设计，具有更远、更大的拾音范围；
3、全金属结构、一体化、流线型设计，外形高端大气；
4、抗射频干扰（RFI）技术，有效消除手机等射频干扰源对扩声的影响；
5、全平衡式设计，具有良好的共模抑制能力； 6、全数控化设计，单元由系统主机供电，工作电压为DC18V； 7、配备一条1.5m 8p连接线，同"T"型分线盒连接； 8、客席单元开启时可被主席单元强行切断，同时具备讲话者不发言自动关机功能；
9、咪芯：ECM阵列式，2*Φ16mm； 10、频率响应：50—15000 Hz； 11、灵敏度：-38dB（0dB=1V/pa，@1kHz）； 12、SN：大于60dB（at 1KHZ 1Pa）； 13、拾音角度上下60度可调； 14、尺寸：底座（不含连接件）：103*135*50（H）mm，咪管：24*34*197mm。
10 | 数字会议线缆 | 8芯数字会议线缆20米 | 1 | 条
11 | 设备机柜 | 钢制32U网络机柜，带散热风扇,上下对流散热设计。 | 1 | 台
12 | 音频跳线 | 1.导体材料选用优质无氧铜（OFC），单丝直径为0.09mm。20℃时每公里导体电阻≤69.2Ω。 | 8 | 条
2.绝缘采用优质聚氯乙烯塑料，两芯颜色为：红、黄。
3.两芯绞合成缆，间隙处填充优质棉纱，结构圆整。
4.屏蔽采用铝箔纵包+128根单丝直径0.09mm的无氧铜线编织，屏蔽效果出色。
5.护套采用柔软级聚氯乙烯材料，颜色为黑色，电缆外观光滑、圆整，手感柔软。
13 | 音箱线 | 1.导体材料选用优质无氧铜（OFC），单丝直径为0.145mm。20℃时每公里导体电阻≤7.98Ω。 | 120 | 米
2.绝缘采用优质聚氯乙烯塑料，两芯颜色为：红、黑。
3.两芯绞合成缆，间隙处填充聚丙烯撕裂纤维，整体用聚丙烯包带缠绕，结构圆整。
4.护套采用弹性体材料，颜色为灰色，电缆外观光滑、圆整，手感柔软。
5.用于室内各种音响设备连接，移动布线或固定布线均可。
14 | 材料 | 管材、音频接头、卡扣、接插件、绝缘胶布、扎带等 | 1 | 批
15 | 安装调试 | 扩声系统设备人工安装及设备调试服务等 | 1 | 项
会议扩声系统设备金额：
二、显示大屏设备
1 | P1.86全彩LED高清屏3.62m(长)*1.86m（高） | 1. 显示单元像素间距≤1.86mm；像素构成：SMD1515黑灯表贴三合一，表面黑色亚光处理，表面不反光。 | 6.73 | ㎡
2. 像素密度：288906点/㎡，显示屏宽不小于3.84米，高不小于1.8米，分辨率2064*960
3.▲原厂整机箱体，(非模组拼装产品），采用压铸铝箱体，保证箱体拼接的平整度和密封防尘性；全金属散热、无风扇，无孔，防尘静音设计；模组、电源、控制系统支持热插拔。
4.箱体背部简易提手设计，方便箱体拿取、维护、安装；烟囱效应造型设计，实现快速散热；箱体背部自带防撞灯设计，落地摆放灯不会与地面接触；支持以模组为单位进行平整度调整。
5.箱体自带测试按钮，可实现无连线快速测试；可完全前安装、前维护，使用背条安装含屏总厚度≤90cm；支持以吊装、落地安装及壁装等安装方式，可支持完全后安装。箱体具有快速定位装置，可实现安装快速定位。
6.最高对比度≥5000:1；亮度≥800nit（0-255无级可调，调节步长1级）；色温：标准6500K，3000-12000K 可调，调节步长100K，并可自定义色温值；换帧频率50/60/120Hz，可视角度：水平≥160°，垂直≥160°；刷新频率≥3840Hz。
7.亮度均匀性≥99%；色度均匀性：在±0.003 Cx,Cy之内；色彩偏离度（色准）：ΔE≤0.9；色域：≥120% NTSC。像素中心间距差≤0.3%，LED像素失控率≤1/1000000。
8.峰值功耗：≤576W/㎡，平均功耗：≤192W/㎡，具有智能(黑屏)节电功能，开启智能节电功能比没有开启节电40%以上；能源效率值≥3cd/W，睡眠模式功率密度值≤110W/㎡。支持低转折节能技术，4档可调节恒流拐点电（0.16V/0.24V/0.32V/0.4V）。
9.显示单元平整度：≤0.2mm，显示单元间隙≤0.2mm；模组平整度≤0.2mm，模组间隙≤0.2mm；支持软硬件调节亮暗线功能，暗线修复、隐亮消除。
10.采用防眩光黑色电喷工艺，表面墨色一致性和散热性好，焊盘采用沉金工艺处理，充分保证单模块安装的稳定性和抗氧化性，内部线材使用低烟无卤环保材质。
11.灰度等级：≥16bit；满足低亮高灰要求，100%亮度时，16bit；20%亮度时，14bit；工作温度：-20℃—﹢60℃；工作湿度：10%~90%RH，无结露；工作电压100—240V，50/60Hz。
12.箱体具有1+1电源冗余热备份功能和接收卡冗余热备功能设计，任一链路断开或硬件故障都不影响显示。
13.控制方式：同步控制，具备USB、TCP/IP、手机三种控制方式。画面稳定无闪烁，具有整屏色平衡调整功能，确保基色一致性；对色彩及亮度自动调整，保持色彩亮度一致性。
14.工作时间满足7×24小时连续工作无故障，平均故障恢复时间（MTTR）≤2分钟；画面延时≤2ms；人眼视觉健康舒适度VICO指数达到1级。
15.屏体长时间没有使用，屏体自动切入除湿模式；距离1米内，工作噪声声压前、后、左、右均＜4dB（A）。
16.单元箱体长宽比16:9，单元箱体重量≤6KG；电源带PFC高功率因数， 功率因数≥0.98，转换效率≥86%。
▲17.产品通过HDR3.0显示认证，通过4K超高清显示认证。
18.自动Gamma矫正技术，1024级自动校正，通过构造非线性校正曲线和色坐标变换系数矩阵实现了显示效果的不断改善，各项重要指标如色彩还原性、色温调节范围、亮度均匀性、刷新率、换帧频率等，均符合广电级标准；
19.显示屏具有多点测温系统，均衡散热，防止局部温度过高造成色彩漂移，并提高显示屏寿命；具有电源过压、过流、断电保护及温度控制系统，对电源进行实时温度监控，超出设定温度自动报警，防止过温失效；可实时监控显示屏工作状态，具有故障自动告警功能，发生故障立即发消息到指定邮箱，及时处理。
20.调节软件设置，支持鬼影消除、低灰偏色补偿、去除坏点、毛毛虫消除、余辉消除、亮度缓慢变亮功能；可对图像的对比度、清晰度、饱和度、色温以及图像模式进行调节设置。
21.正弦振动方式下，振动频率为5Hz-55Hz-5Hz，振动幅度为0.19mm，扫频速率为1oct/min,两个方向各扫描2次，试验后主机外观和结构无明显损坏和异常现象，重新上电性能正常。
22.电源输入端对外壳在AC1.5KV的条件下，1分钟后，无击穿、飞弧或超漏现象；在AC 264V电压条件下测试，泄露小于1mA；在32A电流条件下试验，测试2分钟，接地电阻≤0.1Ω；电源两极与输入/输出端子间绝缘电阻≤2GΩ。
▲23.满足基于GB4943.1-2011标准的温升测试，最大亮度连续工作2小时后，表面温升小于10K；产品符合盐雾10级要求，符合抗震8级要求。
▲24.PCB阻燃符合V-0要求；塑胶件阻燃符合V-0要求；内部线材阻燃V-0要求；产品防火及安全标准满足BS476-7表面燃烧测试1级；BS6853燃烧烟气毒性测试的毒性指数R值≤1。
2 | 电源部分 | 输入电压范围：176V/AC-264V/AC | 32 | 台
额定输入电压：200V/AC-240V/AC
效率：≥87%
功率因数：0.95@220Vac(FULL Load)
空载功耗：≤5W 纹波噪声：≤150mv
短路保护：可长期短路，消除短路后自动恢复
过流保护：48—76A故障消除后自动恢复工作
工作温度：-30℃—70℃，工作湿度：20%RH-90%RH
3 | 控制器 | 支持单台带载230万像素，最宽3840像素，最高3840像素； | 22 | 张
支持HDMI/DVI 视频输入；
支持HDMI 音频输入/外部音频输入；
支持高位阶视频输入，12bit/10bit/8bit；
支持普通视频源带载能力：1920×1200，2048×1152，2560×960；
支持高位阶视频源带载能力：1440×900；
支持18bit 灰阶处理与显示；
支持一路光探头接口；
支持多台级联进行统一控制；
支持视频格式：RGB，YCrCb4:2:2，YCrCb4:4:4；
标准 1u 机箱设计，独立供电；
4 | 视频控制服务器（含配套软件） | 1.拼接处理器是一台纯硬件架构、无操作系统的高性能视频图像处理工作站，能够将多个动态画面显示在多个屏幕上面，实现多窗口拼接的功能。采用了大容量高速 FPGA 阵列和 CrossPoint 数字多总线数据路由交换的处理机制，保证了所有信号图像的完全时间显示，同时具有极高的稳定性、快速的启动速度，支持365x24小时不间断稳定运行。 | 1 | 台
2. 主机箱有1.5U、，板卡采用插卡式结构设计，可以根据需求进行灵活配置，最大规模能支持32块大屏的拼接显示。支持DVI信号、HDMI信号格式输入输出，能兼容支持各种常见分辨率，并可实现自定义非常规分辨率，单个输出最高支持分辨率1920x1200@60Hz；支持无缝切换，采用巨量数据传输芯片技术，为每路信号动态设置点对点的专线数据通道，每路信号独享各自的专用通道进行传输，视频切换间隔小于1帧，人眼无法察觉，实现信号的无缝切换。
3. 支持EDID编辑，支持EDID的读取、修改、自定义，极大程度的提高了对大屏显示设备的兼容性，可以通过导入EDID信息支持某些特殊分辨率；字符叠加功能
4. 支持对每个信号源进行字符叠加设置，可以修改字符的位置、字体大小以及字体颜色、背景色。
5. 信号源裁剪，支持对所有信号的去边、裁剪功能，使得画面的控制方法更加丰富多样，可以完美解决前端信号的黑边问题，同时也可通过裁剪功能实现局部放大，协助用户高效的查看图像中的重要区域。
6. 场景的保存与读取，支持多个场景的设备本地存储和不限制数量的场景读取调用，支持场景自动定时轮巡，可以选择每个场景是否参与自动轮巡。
7. 控制管理，PC端控制软件在使用网口与设备进行通信、管理时，采用的是标准的TCP/IP协议，不仅可以管理局域网内设备，还可以通过IP组网管理远端网络的在线设备。支持画面分割显示的功能，采用整张输出卡共享八窗口的显示方式， 可以任意进行所开窗口布局。
8. 支持画面漫游，每个窗口可以在输出的画面中任意漫游，可显示在任意一块或多块大屏上，画面显示没有区域范围上的边界限制。画面任意缩放，每个窗口的画面大小可任意进行缩放，画面的缩小或者放大无具体的尺寸限制，画面放大时最大可充满整个画面视野范围。
9. 支持画面叠加，各个画面的层次关系与布局位置均可任意自定义，不受彼此和图像空间大小的约束，可任意调整每个画面的上下层次。
10. 支持画面异常校正，可对因种种原因造成的画面不正常偏移进行校正，使得偏移图像正常显示在大屏幕上，轻松实现异常画面的图像矫正。
11. 倍频倍线处理，支持倍频倍线功能，处理器可以根据图像开窗大小自动进行倍线处理，可以对低帧率的输入信号源进行倍频增强显示，实现对低分辨率、低帧率信号的完美增强回显。"
5 | 辅助线材 | 屏体内部辅助线材：16P-7/12芯多股连接接收控制器信号线；3*2.5mm铜芯电缆线带U口成品接线端子；成品国标RJ45通讯接收控制器通讯线 | 6.73 | ㎡
6 | LED配电柜 | 1、额定功率：20KW，输出路数：6路 | 1 | 台
2、配电柜输入电压为交流380V±15%，工频50Hz。具有过压、浪涌、短路、过流、过载、漏电等保护功能。
3、内置避雷器，具有避雷防雷功能。
4、配电柜含多功能卡控制，具有远程控制功能。
5、支持通过LED显示屏智慧控制系统软件实现远程开关电箱、远程通讯、电源监视、温度监控、消防监控等操作。
6、箱体尺寸（高*宽*厚）：600mm*500mm*200mm
7 | 控制电脑 | I5及以上，显卡具有2K输出能力 | 1 | 台
8 | 框架结构 | 结构材料知名品牌角钢、槽钢、方管焊接（主骨架：40*40*3mm方钢管），屏体厚度预留可维修通道，边框宽≥30mm，屏厚≥90mm，屏内方柱延伸做斜拉承重结构，整体承重结构；钢材表面处理：全部钢构件手工处理除锈St2.0级后，以防锈漆涂底，然后涂以氟碳漆，钢构的施工与验收应严格遵守《钢结构工程施工质量验收规范》GBJ50205-2001.之规定； | 6.73 | ㎡
9 | 供电电源线 | YJV-2*4+1*2.5mm2，以及设备开关上电 | 1 | 项
10 | 控制信号线 | 100M范围内国标超五类及以上网线，控制电脑至显示屏位置（*根）含配线套管附件材料 | 1 | 项
11 | 安装调试 | LED大屏显示系统设备人工安装及设备调试服务等 | 1 | 项
显示大屏设备金额：
三、混合矩阵系统
1 | 超高清视频切换器 | 支持4K超清视频的HDMI切换器，支持4路HDMI输入、4路HDMI输出。 | 1 | 台
功能特点
1.支持4个HDMI输入，4个HDMI输出。
2.支持HDMI 1.4标准，支持HDCP1.4标准。
3.HDMI输入支持音视频同步输入；具有4路音频输出接口，可外接调音台、处理器、有源音箱等设备进行扩音。
4.最大输入输出分辨率可达3840x2160@30Hz，可兼容该最大分辨率以下的任何分辨率，输出端分辨率与输入端分辨率保持一致。
5.使用DC 12V供电，最大功耗约20W。
技术参数
1.数字视频输入：4×HDMI数字视频接口
2.输出接口：4×HDMI数字视频接口，4×模拟音频输出口
3.控制接口：1×网口、1×RS 232、1×IR IN、1×USB UPDATE
4.HDMI：HDMI1.4
5.HDCP：HDCP1.4
6.HDMI最大带宽：10.2Gbps
7.最大传输距离：10米（3840×2160(30Hz)）；15米（1080P(60Hz)）
8.环境温度：-10℃—+45℃
9.环境湿度：10%-80%
10.供电：DC 12V
11.功耗：20W
12.尺寸（L*W*H）：484*298*45mm
13.重量：3.5Kg
2 | 高清无缝混插矩阵切换内嵌软件 | 技术参数： | 1 | 套
1.软件内嵌于高清矩阵系统设备，实现信号的处理、切换功能。
2.支持分辨率1920×1080P@60Hz、4K的处理能力。
3.采用创新的音频配置/切换技术，杜绝音频切换中的爆音、卡顿现象。
4.支持音视频分离技术，音视频传输相互独立。
5.支持OSD菜单，可配置输出画面参数。
3 | 高清矩阵管理软件 | 软件描述： | 1 | 套
1.矩阵控制软件通过串口或网络与矩阵设备连接，可以控制音视频矩阵切换的应用软件；界面简洁直观，包含通讯方式选择，视频源通道输入输出切换、矩阵方案预设、方案调用、预案文件导出和导入功能，可在软件上设置绑定分区，满足音视频矩阵各种操作应用需求。
2.支持通过拖拽方式将某一信号源（输入端）切换到任意一个或多个输出端口，并可把当前的对应关系保存到预设（软件）中，便于下次在预案列表中直接调用。
3.支持对信号源进行管理，可修改信号源名称，方便快速查找到对应的信号源。
4.支持对输出端进行管理，可修改输出端名称，方便快速查找到对应的信号源；当机型接口数量多的时候输出端界面显示不全，可用缩放来控制全局视图。
5.支持存储和更新矩阵设备上固定8个切换方案，选择任意一个方案点击调用即可切换当前矩阵切换场景。
6.支持分区联动，可将多个输出端关联为一个分区，将信号源拖进分区后整个分区显示相同的信号。
7.当系统接入预览板卡时显示预览区，可将左侧信号源拖入窗口显示实时信号状态，未接入预览卡时隐藏预览区域。
8.一个页面具有4个窗口实时预览信号源画面，共有8个预览窗口。
9.支持画面拼接设置功能，可设置拼接墙名称、分辨率、行和列的数量。
推荐软件运行环境及配置
1.CPU：CPU 性能不低于 4 代酷睿 I3 桌面版处理器； 推荐:I3-7100
2.内存：内存 DDR3 1600 容量 4G 及以上；推荐：金士顿(Kingston) DDR4 2133 4GB
3.硬盘：硬盘 SSD 固态盘， 容量 64G 以上； 推荐(Kingston) 120G SSD
4.操作系统：Win10、 Windows7 及以上系统; 推荐 window7 旗舰版 sp1
5.显示接口：HDMI、VGA
6.外设接口：4 个 USB2.0/3.0 以上
7.串口要求：232串口
8.分辨率：最佳分辨率为：1920*1080P
4 | HDMI高清线 | 20米3D 4K高清线以及相关高清材料 | 4 | 根
混合矩阵系统设备金额：
四、视频会议设备
1 | 视频会议主机终端 | 产品概述： | 1 | 台
全新分体式高清视频会议终端，支持H.265技术，超低带宽即可实现超高清效果，集成丰富音视频接口，适用于各类中小型会议场所。
功能特点：
1.采用分体式结构，内置硬件视频处理单元，采用嵌入式Linux操作系统，非Windows/安卓操作系统。
2.支持ITU-T H.323、SIP标准协议，具有良好的兼容性；支持H.239、BFCP双流协议，主辅流皆可达到1080P。
3.呼叫带宽支持64Kbps-8Mbps；支持QCIF、CIF、4CIF、480P、D1、720P、1080P视频分辨率。
4.支持1280*720 60fps/50fps/30fps/25fps、1920*1080 60fps/50fps/30fps/25fps高清视频信号输入。
5.支持1024*768 60fps、1280*720 60fps、1920*1080 60fps/30fps、 3840*2160 60fps/30fps高清视频信号输出。
6.支持H.261、H.263、H.263+、H.264、H.264 HP、H.265视频编解码协议，支持G.711、G.722、G.722.1、G.722.1C、OPUS等音频编解码协议，音质最高达48KHz。
7.支持辅流批注功能，发送辅流和接收辅流时都可在辅流画面上进行实时批注；可设置三种不同粗细的画笔，设置五种画笔颜色，设置圆形、方形、箭头、线条等批注图形；发送辅流时可设置是否开放批注权限给与会成员共同批注。
8.支持通过2.4G遥控器、web、触控、鼠标键盘等方式来操控终端，支持遥控器飞鼠操控模式。
9.支持任意打开、关闭远端视频，支持飞鼠方式拖拽变更视频在画面布局中的窗口位置。
10.终端采用B/S管理架构，可通过访问浏览器登陆WEB远程进行管理，支持中英文切换
11.支持邀请入会功能，可看到在线通讯录的实时状态，可显示每个会场的在线、离线状态；
12.支持申请发言，可向主席会场申请发言权限；
13.支持主席控制模式，申请主席权限后可控制所有远端会场双流的编码速率、分辨率等参数，支持对远端会场进行云台摄像机的上下左右移动、调焦、缩放操作。
14.主屏支持输出4K分辨率信号，单屏最大支持25路视频画面；
15.支持主动打开远端辅流画面，能在同一时间观看最多25个不同视频终端的辅流画面。
16.支持会议中设置辅流全屏显示或合成显示；
17.支持单屏双显、双屏双显应用功能，可实现多画面布局，支持画中画等多种常用布局类型，单屏支持25路画面同时显示。
18.支持控制所有远端会场双流的带宽，支持对远端会场进行云台控制。
19.支持控制同一会议中的其他终端的发言权，支持发送滚动消息和横幅等操作。
20.支持会议中切换主流视频信号源；
21.配备USB接口，支持接入USB存储设备；支持会议录制功能，可以直接录制会议过程中的视频和音频；支持通过USB存储设备进行程序升级、抓取数据包等。
22.终端内置会议签到、电子白板、电子投票、文件共享等数据会议功能，满足远程培训、教学等场景应用需求。
23.支持视频轮询功能，可选择轮询窗口、轮询时间间隔、参与轮询人员；支持语音激励功能，可设置语音激励窗口，发言声音最大的会场自动切换到该窗口上；
2 | 高清视频会议终端嵌入软件 | 技术参数： | 1 | 套
1.远程视频会议终端嵌入式软件，内嵌于设备，实现设备各项基本功能的运行。
2.支持国际电联ITU-H.323标准通信协议，兼容SIP协议。
3.支持H.264HP等视频编解码技术、G7.11、G.722等音频编解码技术。
4.支持“主流+辅流”双流方式传输视频会议画面。
5.支持高清1080P/60帧视频处理能力。
6.支持WEB管理，符合不同用户的使用习惯。
3 | 高清视频会议专用摄像头内嵌软件 | 技术参数： | 1 | 套
1.软件内嵌于高清视频会议专用摄像头，实现高清视频拍摄采集处理功能。
2.支持高清1080P/60帧视频处理能力。
3.支持对高清视频信号HDMI/DVI的处理、传输；支持H.264视频编解码技术能力。
4.支持光学变焦处理能力，支持通过串口实现远程控制。
5.支持2D、3D降噪技术。
6.支持预置位设定及调用功能。
4 | 高清视频会议摄像机 | 一体化集成式设计，包含核心编解码器(内置摄像机、内置麦克风)、高清显示屏、全向界面麦克风、智能中控主机、可移动一体化支架。其中核心编解码器、全向界面麦克风、智能中控主机、可移动一体化支架均为同一品牌产品。设备集成的高清摄像机支持1080p高清视频采集及输出。 支持ITU-TH.323和IETFSIP通信标准，会议速率支持128Kbps-8Mbps。支持H.264 Baseline Profile、H.264 High Profile、H.265、MPEG-4视频编解码协议，具备较强的兼容性。 | 1 | 台
支持Opus、G.711、G.722、G.722.1C、G.728、G.729、G.719、MPEG4-AACLC/LD等音频协议。
支持H.239和BFCP双流协议。HDMI、3G-SDI最大支持主流1080P30fps情况下，辅流支持1080P30fps/UXGA30fps。光圈系数：F1.8 - F2.8 视角：6.9°(窄角)72.5°(广角) 数字降噪：2D﹠3D数字降噪 白平衡：手动/自动/一键白平衡/ 室内/ 室外/指定色温 聚焦：自动/手动 光圈：自动/手动(F1.8 - F11.0) 电子快门：自动/手动(1/30s ~ 1/10000s) 背光补偿：开/关 宽动态：关/动态等级调整 视频调节：亮度、色度、饱和度、对比度、锐度、黑白模式、伽马曲线、增益、画面水平/垂直翻转 信噪比：>55dB 控制协议：VISCA/Pelco-D/Pelco-P 波特率：115200/9600/4800/2400bps
5 | 三层交换机 | 用于接入视频会终端设备 | 2 | 台
IEEE 802.3，IEEE 802.3u，IEEE 802.3ab，IEEE 802.3z，IEEE 802.3x，IEEE 802.1Q，IEEE 802.1d，IEEE 802.1X
堆叠功能 可堆叠
VLAN 支持4K个VLAN
支持Guest VLAN、Voice VLAN
支持基于MAC/协议/IP子网/策略/端口的VLAN
支持1:1和N:1 VLAN交换功能
支持SuperVLAN
QOS 支持对端口接收和发送报文的速率进行限制
支持报文重定向
支持基于端口的流量监管，支持双速三色CAR功能
每端口支持8个队列
支持WRR、DRR、SP、WRR＋SP、DRR+SP队列调度算法
支持报文的802.1p和DSCP优先级重新标记
支持L2（Layer 2）-L4（Layer 4）包过滤功能，提供基于源MAC
地址、目的MAC地址、源IP地址、目的IP地址、端口、协议、VLAN
的非法帧过滤功能
支持基于队列限速和流量整形的功能纠错
组播管理 支持IGMP v1/v2/v3 Snooping
和快速离开机制
支持VLAN内组播转发和组播
多VLAN复制
支持捆绑端口的组播负载分担
支持可控组播
基于端口的组播流量统计
网络管理 支持堆叠
支持MFF
支持虚拟电缆检测（Virtual Cable Test）
支持端口镜像和RSPAN（远程端口镜像）
支持Telnet远程配置、维护
支持SNMPv1/v2/v3
7 | 安装调试 | 视频点对点调试服务、交换数据录入服务等 | 1 | 项