## Sheet1
社木铺小学网络联校改造项目清单表
序号 | 设备名称 | 建议品牌型号 | 配置参数 | 单位 | 数量
1、社木铺小学
1 | 无线领夹麦 | WIRELESS GO II | 双通道无线麦克风系统，既可同时录制两个声源，又可作为单通道无线麦克风使用。全新第四代2.4G无线传输系统，采用128位加密，3.5MM 模拟输出，USB-C和IOS数字音频输出。板载录音功能，每个发射器上可持续录音24小时。连续操作时间为6-7个小时。 | 套 | 1
2 | 智慧黑板 | 希沃BV86EV | 1.智慧黑板=触摸互动+白板水笔书写+粉笔书写，产品由三块拼接而成，中间、两侧书写面均要满足白板笔、无尘粉笔与普通粉笔书写。整个黑板结构无推拉式；2.整体外观尺寸：宽度≥4000mm ，高度≥1200mm ，厚度≤95mm。智能黑板核心采用85英寸液晶显示屏，对比度:4000:1，亮度:450cd/㎡，响应速度:8ms，单屏物理分辨率:3840*2160。3.内置OPS电脑要求：模块化电脑设计，采用OPS插拔式架构，主机具有较强的防盗功能；处理器：≥Intel Corei5 处理器 内存：≥8G DDR4；硬盘：≥128G-SSD固态硬盘；内置有线网卡，支持无线 WiFi：IEEE 802.11n/b/g标准，保证足够的信号强度。4.产品采用电容式全贴合技术，手指轻触式多点（≥20 点触控）互动体验。 防眩钢化玻璃与液晶屏之间紧密贴合，杜绝水汽、水雾产生，减少液晶面板和钢化玻璃间的反光，屏幕表面采用≤4mm防眩光纳米钢化玻璃，强光条件下仍然保持清晰显示。5.含视频展台和智能笔 | 台 | 1
3 | 反馈抑制器 | 湖山TDP0404R | 1、支持自动混音，反馈消除，回声消除，噪声消除模块 2、输入：前级放大、信号发生器、扩展器、压缩器、5段参量均衡、自动增益、闪避器等 3、输出：31段图示均衡、延时器、分频器、限幅器 4、全功能矩阵混音功能 5、USB背景音乐播放与录制功能 6、支持Windows,IOS平台客户端 7、支持外接RS232控制 8、支持场景预设功能 9、断电自动保护记忆功能 10、每通道可独立设置中文名称； 11、每通道最大延时2S； 12、支持多用户管理，用户名可设置为中文； 13、支持摄像跟踪功能。 14、模拟最大增益不小于50dB 15、信噪比：＞100dB 16、最大电平（输入输出）：+21dBu 15、模拟通道数：4进4出 17、频率响应：（20~20KHz） ±0.2dB 18、每个通道支持48V幻象电源 | 台 | 1
4 | 施工费 | 按需 | 黑板安装，一体机位置调整，无线麦调试 | 项 | 1
2、黄爱小学
1 | 护眼电视 | 创维75A | 75英寸超高清4K全面屏电视机，光学防蓝光，护眼无闪屏，MEMC运动补偿，JBL全域音响系统，四核处理器，3G运行内存，有线/WIFI网络，2*HDMI接口，2*USB接口，含吊架 | 台 | 1
2 | 钢制讲台 | 祥龙JD-11Y | 长1100MM*宽650MM*高950MM；选用0.8一1.0mm厚优质冷轧钢板，表面经酸洗、磷化后防静电喷塑处理，产品质量可靠、美观大方、经久耐用。产品设计以人为本，边角圆弧过渡，防止碰伤学生；台面左前方（教师方向）设计有教具抽屉，所有锁具通开，方便学校管理。 | 台 | 1
3 | 光纤收发器 | NTE LINK | 单模光纤收发器 | 台 | 1
4 | 辅材 | 按需 | 线槽、线管、网线、电源线 | 项 | 1
5 | 施工费 | 按需 | 原墙面线路汇总整理 | 项 | 1
3、李白溪小学
1 | 护眼电视 | 创维75A | 75英寸超高清4K全面屏电视机，光学防蓝光，护眼无闪屏，MEMC运动补偿，JBL全域音响系统，四核处理器，3G运行内存，有线/WIFI网络，2*HDMI接口，2*USB接口，含吊架 | 台 | 1
2 | 教学音箱 | 漫步者R1000T | 接口：3.5mm音频；理论功率：20w；产品净重（kg）：5.3kg；信噪比 85db；电源类型：电源供电；线长：1.5-2m；声道：2.0声道；产品尺寸（mm） 150mm(宽)×228mm(高)×161mm(深) | 对 | 1
4 | 辅材 | 按需 | 电源线、音箱线、网线、线槽等 | 批 | 1
5 | 施工费 | 按需 | 旧设备及线路拆除、音乐板安装及设备调试安装 | 项 | 1
4、三村小学
1 | 护眼电视 | 创维75A | 75英寸超高清4K全面屏电视机，光学防蓝光，护眼无闪屏，MEMC运动补偿，JBL全域音响系统，四核处理器，3G运行内存，有线/WIFI网络，2*HDMI接口，2*USB接口，含吊架 | 台 | 1
2 | 钢制讲台 | 祥龙JD-11Y | 长1100MM*宽650MM*高950MM；选用0.8一1.0mm厚优质冷轧钢板，表面经酸洗、磷化后防静电喷塑处理，产品质量可靠、美观大方、经久耐用。产品设计以人为本，边角圆弧过渡，防止碰伤学生；台面左前方（教师方向）设计有教具抽屉，所有锁具通开，方便学校管理。 | 台 | 1
3 | 移动绿板 | 华楚 | 支架式移动绿板、白板二合一，整体高度1.8米，书写面积1.5米宽*1米高 | 块 | 1
4 | 辅材 | 按需 | 数据线、音频线、网线、电源线、线槽等辅材 | 批 | 1
5 | 施工费 | 按需 | 机柜、录播设备移装及调试 | 项 | 1
5、芦山小学
1 | 护眼电视 | 创维75A | 75英寸超高清4K全面屏电视机，光学防蓝光，护眼无闪屏，MEMC运动补偿，JBL全域音响系统，四核处理器，3G运行内存，有线/WIFI网络，2*HDMI接口，2*USB接口，含吊架 | 台 | 1
2 | 移动绿板 | 华楚 | 支架式移动绿板、白板二合一，整体高度1.8米，书写面积1.5米宽*1米高 | 块 | 1
3 | 无线领夹麦 | kicada | 一拖二领夹麦，可自由切换单声道和立体声，充满电后可用5-6小时 | 套 | 1
4 | 高清数据线 | 国产 | 10米HDMI 高清数据线 | 根 | 1
5 | 施工费 | 按需 | 旧设备拆除，移装摄像头，新设备安装及调试 | 项 | 1
合计