## Sheet1
丹州中心校网络联校改造项目清单表
序号 | 设备名称 | 建议品牌型号 | 配置参数 | 单位 | 数量
1、丹洲中心小学
1 | 护眼电视 | 创维75A | 75英寸超高清4K全面屏电视机，光学防蓝光，护眼无闪屏，MEMC运动补偿，JBL全域音响系统，四核处理器，3G运行内存，有线/WIFI网络，2*HDMI接口，2*USB接口，含吊架 | 台 | 1
2 | 推拉绿板 | 蓝贝思特 | 内外双层结构，内层为两块固定书写板与电教设备正面平齐，外层为两块滑动书写板。尺寸，整体为4000*1305mm，黑板边框内部设有限位装制。边框:双层加强结构边框厚≥15㎜,横框尺寸100×57mm，竖框尺寸29 mm×100 mm。书写板面：厚度≥0.3mm。板面为亚光墨绿色。夹心：选用聚苯乙烯板，厚度≥15mm。背板：厚度≥0.25mm。粉尘储物槽：配备宽度≥30mm一体化铝合金粉尘储物槽。 | 套 | 1
3 | 收音麦 | 奥威亚 互动小飞碟 | 使用电源：麦克风一线通供电；输出接口：RJ45，数字音频接口；具有扩音功能。≥6个阵列，全向拾音；数字阵列麦克风；灵敏度-26dBFS；信噪比：＞80dB(A)；频率响应：20Hz-16kHz；采样率：32K采样；拾音距离：≥7米；支持回声消除、噪声抑制、增益控制等。 | 套 | 1
| 音箱 | 漫步者R1000T | 接口：3.5mm音频；理论功率：20w；产品净重（kg）：5.3kg；信噪比 85db；电源类型：电源供电；线长：1.5-2m；声道：2.0声道；产品尺寸（mm） 150mm(宽)×228mm(高)×161mm(深) | 对 | 1
4 | 辅材 | 按需 | 音频线、网线、电源线、线槽及线管 | 批 | 1
5 | 施工费 | 按需 | 旧设备拆除及移装、新增设备安装调试 | 项 | 1
2、坪湖小学
1 | 护眼电视 | 创维75A | 75英寸超高清4K全面屏电视机，光学防蓝光，护眼无闪屏，MEMC运动补偿，JBL全域音响系统，四核处理器，3G运行内存，有线/WIFI网络，2*HDMI接口，2*USB接口，含吊架 | 台 | 1
2 | 收音麦 | 奥威亚 互动小飞碟 | 使用电源：麦克风一线通供电；输出接口：RJ45，数字音频接口；具有扩音功能。≥6个阵列，全向拾音；数字阵列麦克风；灵敏度-26dBFS；信噪比：＞80dB(A)；频率响应：20Hz-16kHz；采样率：32K采样；拾音距离：≥7米；支持回声消除、噪声抑制、增益控制等。 | 套 | 1
3 | 音箱 | 漫步者R1000T | 接口：3.5mm音频；理论功率：20w；产品净重（kg）：5.3kg；信噪比 85db；电源类型：电源供电；线长：1.5-2m；声道：2.0声道；产品尺寸（mm） 150mm(宽)×228mm(高)×161mm(深) | 对 | 1
4 | 辅材 | 按需 | 音频线、网线、电源线、线槽及线管 | 批 | 1
5 | 施工费 | 按需 | 旧设备位置移装、新增设备安装调试 | 项 | 1
3、太平小学
1 | 护眼电视 | 创维75A | 75英寸超高清4K全面屏电视机，光学防蓝光，护眼无闪屏，MEMC运动补偿，JBL全域音响系统，四核处理器，3G运行内存，有线/WIFI网络，2*HDMI接口，2*USB接口，含吊架 | 台 | 1
2 | 收音麦 | 奥威亚 互动小飞碟 | 使用电源：麦克风一线通供电；输出接口：RJ45，数字音频接口；具有扩音功能。≥6个阵列，全向拾音；数字阵列麦克风；灵敏度-26dBFS；信噪比：＞80dB(A)；频率响应：20Hz-16kHz；采样率：32K采样；拾音距离：≥7米；支持回声消除、噪声抑制、增益控制等。 | 套 | 1
3 | 音箱 | 漫步者R1000T | 接口：3.5mm音频；理论功率：20w；产品净重（kg）：5.3kg；信噪比 85db；电源类型：电源供电；线长：1.5-2m；声道：2.0声道；产品尺寸（mm） 150mm(宽)×228mm(高)×161mm(深) | 对 | 1
4 | 辅材 | 按需 | 音频线、网线、电源线、线槽及线管 | 批 | 1
5 | 施工费 | 按需 | 旧设备位置移装、新增设备安装调试 | 项 | 1
合计