## Sheet1
路灯维修材料采购清单
序号 | 商品名称 | 核心参数要求 | 数量 | 计量单位 | 备注
1 | 320W光源驱动 | 输入电压:100-320/277VAC 输出:电压20-62VDC 输出电流:820-8200mA（隔离电源） | 40 | 个
2 | 240W光源驱动 | 输入电压:100-240/277VAC 输出电压:20-62VDC 输出电流:520-5200mA（隔离电源） | 40 | 个
3 | 160W光源驱动 | 输入电压:100-277V 最大电流:2.5A 输出电压:115-230V 输出电流:400-1050mA 配套光源:160W LED | 40 | 个
4 | 100W光源驱动 | 输入电压:100-277V 最大电流:1.2A 输出电压:20-38V 输出电流:3500-4200mA 配套光源:152W LED | 40 | 个
5 | 50W光源驱动 | 输入电压:100-277V 输出电压:18-36V 输出最大电流:1.5A 配套光源:50W LED | 40 | 个
6 | 200W光源驱动 | 输入电压:140-280V 输出电压:150-200V 输入功率:200W 配套光源:200W LED | 20 | 个
7 | 200W灯具 | 光源模组:4块 芯片品牌:飞利浦/普瑞/CREE/OSRAM等 驱动:明纬/茂硕 灯珠光效:＞160LM/W LED寿命:≥50000H（光衰小于20%，85℃结温） 色温:2700-6000K可选，显指大于70 适用环境温度:-30℃～50℃，正常工作外表面温度≤30℃，结温≤85℃ 防护等级:IP65以上，符合道路照明要求 灯具外观:根据需求定制 | 20 | 个
8 | 105W光源驱动 | 输入电压:100-240V 输出最大电压:20-62V 电流:0.30-3.0A | 20 | 个
9 | 160W光源模组 | 光源模组:3块 芯片品牌:飞利浦/普瑞/CREE/OSRAM等 驱动:明纬/茂硕 灯珠光效:＞160LM/W LED寿命:≥50000H（光衰小于20%，85℃结温） 色温:2700-6000K可选，显指大于70 适用环境温度:-30℃～50℃，正常工作外表面温度≤30℃，结温≤85℃ 防护等级:IP65以上，符合道路照明要求 灯具外观:根据需求定制 | 40 | 套
10 | 100W光源模组 | 光源模组:2块 芯片品牌:飞利浦/普瑞/CREE/OSRAM等 驱动:明纬/茂硕 灯珠光效:＞160LM/W LED寿命:≥50000H（光衰小于20%，85℃结温） 色温:2700-6000K可选，显指大于70 适用环境温度:-30℃～50℃，正常工作外表面温度≤30℃，结温≤85℃ 防护等级:IP65以上，符合道路照明要求 灯具外观:根据需求定制 | 40 | 套
11 | 50W光源模组 | 光源模组:1块 芯片品牌:飞利浦/普瑞/CREE/OSRAM等 驱动:明纬/茂硕 灯珠光效:＞160LM/W LED寿命:≥50000H（光衰小于20%，85℃结温） 色温:2700-6000K可选，显指大于70 适用环境温度:-30℃～50℃，正常工作外表面温度≤30℃，结温≤85℃ 防护等级:IP65以上，符合道路照明要求 灯具外观:根据需求定制 | 40 | 套
12 | 150W光源模组 | 光源模组:3块 芯片品牌:飞利浦/普瑞/CREE/OSRAM等 驱动:明纬/茂硕 灯珠光效:＞160LM/W LED寿命:≥50000H（光衰小于20%，85℃结温） 色温:2700-6000K可选，显指大于70 适用环境温度:-30℃～50℃，正常工作外表面温度≤30℃，结温≤85℃ 防护等级:IP65以上，符合道路照明要求 灯具外观:根据需求定制 | 40 | 套
13 | 60W光源模组 | 光源模组:1块 芯片品牌:飞利浦/普瑞/CREE/OSRAM等 驱动:明纬/茂硕 灯珠光效:＞160LM/W LED寿命:≥50000H（光衰小于20%，85℃结温） 色温:2700-6000K可选，显指大于70 适用环境温度:-30℃～50℃，正常工作外表面温度≤30℃，结温≤85℃ 防护等级:IP65以上，符合道路照明要求 灯具外观:根据需求定制 | 40 | 套
14 | 60W光源驱动 | 输入电压:100-320/277VAC 输出电压:35-50VDC 输出电流:1.2A | 100 | 个
15 | 150W光源驱动 | 输入电压:100-320/277VAC 输出电压:20-41VDC 输出电流:2.7-5.4A（隔离电源） | 40 | 个
16 | 200W灯具 | 光源模组:7块 芯片品牌:飞利浦/普瑞/CREE/OSRAM等 驱动:明纬/茂硕 灯珠光效:＞160LM/W LED寿命:≥50000H（光衰小于20%，85℃结温） 色温:2700-6000K可选，显指大于70 适用环境温度:-30℃～50℃，正常工作外表面温度≤30℃，结温≤85℃ 防护等级:IP65以上，符合道路照明要求 灯具外观:根据需求定制 | 40 | 套
17 | 100W灯具 | 光源模组:5块 芯片品牌:飞利浦/普瑞/CREE/OSRAM等 驱动:明纬/茂硕 灯珠光效:＞160LM/W LED寿命:≥50000H（光衰小于20%，85℃结温） 色温:2700-6000K可选，显指大于70 适用环境温度:-30℃～50℃，正常工作外表面温度≤30℃，结温≤85℃ 防护等级:IP65以上，符合道路照明要求 灯具外观:根据需求定制 | 40 | 套
18 | 50W灯具 | 芯片品牌:飞利浦/普瑞/CREE/OSRAM等 驱动:明纬/茂硕 灯珠光效:＞160LM/W LED寿命:≥50000H（光衰小于20%，85℃结温） 色温:2700-6000K可选，显指大于70 适用环境温度:-30℃～50℃，正常工作外表面温度≤30℃，结温≤85℃ 防护等级:IP65以上，符合道路照明要求 灯具外观:根据需求定制 | 100 | 套
19 | LED 36W灯泡 | 品牌:国内外一线品牌 | 100 | 个
20 | LED18W庭院灯泡 | 品牌:国内外一线品牌 | 100 | 个
21 | Φ25线管 | 品牌:国内外一线品牌 | 1000 | 米
22 | BVVB2*6铜芯护套线 | 标准:国家标准（GB/T 12706-2008） | 800 | 米