## 方案一
回龙圩管理区网络联校建设项目二期设备清单
序号 | 设备名称 | 意向品牌型号 | 规格参数 | 单位 | 数量 | 单价 | 金额 | 备注说明
主讲学校教室（3间）
1 | 主讲端高清录播主机 | 奥威亚 AE-EV100 | 1.整体设计：ARM嵌入式架构，基于Linux操作系统。要求采用一体式集成化设计，内置高清摄像、视音频互动、视频录制、实时直播、音频处理功能。 2.内置学生拍摄摄像头：1/2.5英寸CMOS传感器，有效像素1130万。图像成像分辨率支持1920*1080，帧率最高可达30帧/秒。内置摄像机视场角：最大水平视场角84.7°，最大垂直视场角53.4°，逐行扫描，焦距(EFL)7.35mm，自动/手动聚焦,最低照度0.5 Lux @ (F2.0, AGC ON)，电子快门1/25s ~ 1/10000s，室内外自动/手动白平衡，支持背光补偿。 3.视频接口：HDMI in*1和Digital Video in（RJ45）*1、HDMI out*1。 4.音频接口：Digital MIC（RJ45）*2，Line in*1，Line out*1。 5.Digital Video数字视频接口支持扩展外接1路1080p@30fps高清摄像机，外接摄像机直接传输高清视频裸数据，避免网络摄像机编码传输延时性和传输过程的损耗问题，实现高清视频信号的无延时、低损耗采集。 6.Digital Video数字视频接口支持基于RJ45双绞线“一线通”技术，完成对外接摄像机的供电信号、控制信号、数字视频信号的同步传输。 7.Digital MIC（RJ45接口）支持音频“一线通”功能，可在采集数字音频信号的同时对数字麦克风进行供电，实现音频信号的高品质、抗干扰稳定传输。 8.其他接口：USB*1、网口（RJ45）*1，1000/100Mbps自适应，支持IPv4、IPv6双协议栈。 9.协议支持：支持H.264编码协议，支持AAC音频编码协议，支持RTMP、RTSP视频传输协议，支持H.323和SIP视频互动通信协议，视频封装格式MP4、TS。 10.供电模式：采用不高于DC 36V的安全电压供电，节能环保，满负荷功耗＜20w，待机功耗＜10w。录播主机产生噪声最大值≤28dB(A)。提供CNAS认可检测机构出具的关于所投录播主机供电、功耗的的测报告复印件并加盖厂商公章。 11.安装方式：支持壁挂式安装。 12.主机设备制造商具备三级及以上信息系统安全等级保护备案证明，提供由公安机关颁发的证书复印件并加盖厂商公章。 13.★要求能够与区域内原有网络联校一期设备无缝对接、互联互通，与资源平台无缝对接，通过FTP方式实现视频自动/手动上传至资源平台。 14.★本产品投标商需提供产品生产厂商对本项目的原厂售后服务承诺函原件并加盖厂商公章。 | 台 | 3 |  |  | 该设备采用2台1600万像素摄像机工作，可以拍摄老师全景、老师特写、学生全景、学生特写、板书特写画面。一方面可实现精品录播教室的基本功能，另一方面也是全身网络联校项目中主讲教室采用最多，最成熟的设备选型。
2 | 录播管理软件系统 | AVA智慧视讯管理软件 V1.0 | 录制功能： 1.录播模式：合成模式（电影模式），互动模式（支持单画面、画中画、二分屏、三分屏可选）。 2.录制格式:MP4，录制参数：支持高、低双码流录制功能，支持自定义录制分辨率、帧率和码流，码流512kbps40Mbps可设；网络500KBps~2MBps。 3.录制存储：先本机存储；并支持自动上传云平台。 直播功能： 1.有网页直播，微信直播功能。 2.支持节目直播推送，直播码流：500Kbps-4Mbps可调。 3.推流对接：支持自定义直播分辨率和码率，最高支持1080P@30fps，以适应不同网络环境下保持直播的流畅性。支持RTMP和RTSP视频传输协议，支持≥3路RTMP同步推流，可从接入的摄像机信号和电脑信号中选择自定义每路推流信号源，实现多流直播。 跟踪定位： 互动授课过程中，主校设备支持自动跟踪，支持同时录制和互动。 1.教师机位中景自动跟踪和定位，构图合理。 2.学生机位中景自动跟踪和定位，构图合理。 3.教师机跟踪定位策略：教师在讲台区域活动时，能够中景自动跟踪定位拍摄，构图合理。 4.学生机跟踪定位策略：当学生站立时，能够及时中景自动跟踪定位拍摄，构图合理。 | 套 | 3 |  |  | 该软件属于流媒体互动主机的系统软件，集成在主机芯片里，出厂预装，在接入网络的情况下可以自动，手动不断升级，以满足不断发展的技术要求。该软件属于录播主机系统软件，功能用于主讲录播教室、常态化录播教室等应用，同时也涵盖精品录播教室的基本功能。
3 | 录播互动系统软件 | AVA V8.0 | 1.互动管理：支持通过通讯录选择互动录播并“一键式”呼叫创建互动房间，支持通过会议号和会议密码直接加入已创建的互动房间。 2.互动通讯录管理：支持查询互动云系统的通讯录数据，查询内容包括所有已在互动云系统注册的录播账号、录播昵称。支持分级筛选查询互动录播设备。支持通过录播账号、昵称快速呼叫录播设备。 3.支持对每台录播设备自动分配纯数字短号，可以通过短号直接呼叫录播设备创建互动。 4.远程授课管理：支持授课模式和会议模式两种互动方式。授课模式支持老师实时预览远端画面；提供契合互动教学应用的简易操作模式，支持控制面板按键式快速切换互动画面，支持本地老师、学生、电脑与5.互动网络管理：支持网络检测功能，测试录播设备与互动服务器之前的网络通讯情况，包括上下行丢包率数据、带宽数据。互动应用支持网络自适应功能，互动画面中可叠加显示各互动点的视频码流和丢包率。 6.录播主机双向互动过程中，在2Mbps带宽下可实现1080P@30FPS和1080P@60FPS画质，在系统总丢包率≤20%的网络环境下，视频清晰无破损，语音清晰连贯。提供CNAS认可检测机构出具的含有上述技术指标的检验报告复印件并加盖厂商公章。 7.为保证良好的互动画面，录播主机应具备双流互动功能,双向互动时,互动双方具备将教学场景及教学资源画面以两路独立HDMI信号分别同时环出显示。提供CNAS认可检测机构出具的含有上述技术指标的检验报告复印件并加盖厂商公章。 | 套 | 3 |  |  | 该软件属于流媒体互动主机的系统软件，集成在主机芯片里，出厂预装，在接入网络的情况下可以自动，手动不断升级，以满足不断发展的技术要求。是录播主机的应用软件。
4 | 教师摄像机 | 奥威亚 AX-E12PTD | 1.传感器类型：CMOS、1/2.3英寸 2.支持4K超高清，最大可提供4K@30fps图像编码输出，同时向下兼容1080p，720p等分辨率。 3.为充分保障视频采集、编辑后的高清效果，图像采集分辨率支持4608*3488 4.采用了2D和基于运动估计的3D降噪算法 5.最大水平视场角49°，最大垂直视场角28.2° 6.网络接口：RJ45，10/100/1000M自适应 7.视频接口：3G-SDI、网络 8.编码技术：视频H.264/H.265，音频AAC 9.支持POC供电、电源适配器供电两种供电方式，根据环境实际情况可灵活选择。 10.内置跟踪分析功能，无需辅助跟踪摄像头即可完成对象跟踪捕捉，支持教师全景和特写切换跟踪模式。 | 台 | 3 |  |  | 具备1600万像素，可同时捕捉老师全景，老师特写，并将两路画面独立保存。
5 | 学生摄像机 | 奥威亚 AX-E12PSD | 1.1/2.5英寸CMOS传感器 2.有效像素1130万 3.图像成像分辨率支持1920*1080，帧率最高可达30帧/秒。 4.内置摄像机视场角：最大水平视场角84.7°，最大垂直视场角53.4°。 5.逐行扫描，焦距(EFL)7.35mm 6.自动/手动聚焦,最低照度0.5 Lux @ (F2.0, AGC ON) 7.电子快门1/25s ~ 1/10000s 8.室内外自动/手动白平衡，支持背光补偿。 | 台 | 3 |  |  | 具备1600万像素，可同时捕捉学生全景，学生特写，并将两路画面独立保存。
6 | 摄像机跟踪管理系统 | AVA云镜摄像机管理软件V1.0 | 1）4K高清摄像机内嵌智能跟踪算法，无需单独安装定位跟踪主机及其他任何辅助拍摄设备，即可实现跟踪定位控制功能。 2）通过两台4K高清摄像机可实现4路视频场景的跟踪定位功能；教师的特写和全景画面，学生的特写和全景画面，各通过一台摄像机完成。 3) 采用智能图像识别算法，每台高清摄像机同时输出2路场景画面并分析计算，实现1台摄像机的2景位拍摄，通过导播跟踪系统，实现所有画面的自动导播切换。 4）当教师在讲台区域站立授课时，自动切换为教师特写，当教师在讲台区域进行走动时，自动切换到教师全景。 5）学生起立发言时，首先切换为学生全景，再过渡为发言学生的特写画面，当多名学生站立时，自动切换到学生全景。 6）当教师切换多媒体授课时，自动切换为多媒体特写画面；课件电脑跟踪支持“鼠键触发检测”和“图像变化检测”两种自动跟踪方式，可自定义电脑信号呈现保留时间。 7）学生跟踪具备人脸检测辅助识别功能。 | 套 | 3 |  |  | 为摄像机管理软件，出厂预装在摄像机芯片中，在接入网络的情况下可以自动，手动不断升级，以满足不断发展的技术要求，属于摄像机系统软件。
7 | 数字拾音话筒 | 奥威亚 AX-DM818 | 1.指向性：超心型 2.频率响应：40Hz—16kHz 3.灵敏度≥-29dB±3dB 4.最大声压级≥130dB 5.信噪比≥70dB 6.动态范围≥106dB 7.使用电源：麦克风一线通供电 8.输出接口：RJ45，数字音频接口 | 支 | 6 |  |  | 主讲教室录课用
8 | 互动抗回音阵列拾音器 | 奥威亚 AM-700 | 频率响应: 20Hz～20kHz 具备反馈抑制（AFC）：声音增益提升幅度≥15dB 回声消除（AEC）：可去除音箱课件声音，使得回声不再从本地音箱放出； 自动增益控制（AGC）：在麦克风5cm处，播放100dB的音源，输出不破音； 增益控制幅度：-12dB - +12dB 信号处理延时：≤7ms 失真度：≤0.06% 增益控制差：≤0.1dB 处理啸叫抑制延迟能力：128ms，256ms； 降噪能力≥26dB； 信噪比提升≥18dB 信噪比：70dB 设备支持不解锁可增加 1-5dB 吊麦音量，解锁权限后，可以调节输入增益（-12dB至6dB可调）和输出增益（0dB至20dB可调），断电开机，系统重启后能自动回到初始设定状态； 供电：幻想 48V | 套 | 3 |  |  | 小飞碟，SONY技术，集音频矩阵、全向拾音卖一体
9 | 音频优化处理软件 | AVA互动音频信号处理软件V1.0 | 1.具备音频效果自适应校准能力，在不同场地均能实现自动校准，无需配手工配置。 2.支持全向智能拾音追踪，自动追踪识别发言人，拾音范围内的声音均能清晰拾取。 3.具备自动增益功能，在拾音范围内，无论演讲者距离麦克风的距离远或近，均能实现音量恒定输出。 4.具备反馈抑制功能，有效抑制啸叫现象。 5.具备智能自动降噪功能，智能识别和抑制背景常态噪音，如空调等噪声实现自动检测和消除。 | 套 | 3
10 | 录制面板 | 奥威亚 KP-8N | 1.支持讲台嵌入式安装，壁挂式安装或者主机自带。 2.支持一键式系统电源开关控制，一键式录制、停止、锁定电脑信号。 3.支持通过面板一键发起与远端设备互动连接。 4.支持通过交互控制面板切换互动画面的信号源，并传输到听课室，包括本地老师信号、学生信号、电脑信号、远端课室画面，支持多画面组合。 | 台 | 3 |  |  | 作为主讲教室，上课老师一键启动，不需要复杂操作
11 | 互动音箱 | 漫步者 R1000TC | 1）内置标砖HF线性，释放纯粹而清透的声音，确保较高的保真度 独有的箱体单元组合技术，消除了低频信号的谐波失真，使音箱的低音更加纯正 2）超高性能的驱动器单元，可以实现高效率、高功率输入带来高声压级极低失真的内在表现，长期使用表现出良好的耐用性 3）采用对称斜面屏障设计，配置的扬声器排成阵列，喇叭单元上下方向排列的指向性可使声音在水平方向均匀地扩散，获得很好的声场均匀度 4）扬声器箱体采用特殊乙烯树脂一次注塑成型，箱体轻巧坚固 5）高音单元：1＂ 6）低音单元：6.5＂ 7）频率响应：60Hz-20KHz 8）阻抗： 6Ω 9）功率：60W(RMS) 120W(PEAK) 10）灵敏度：91dB 11）最大声压级：105dB | 对 | 3 |  |  | 互动专用。和数字音频矩阵结合，对互动时声音传输进行回声抑制，噪音消除。作为互动过程中独立的扩音设备。
12 | 触控一体机 |  | 1.液晶屏幕尺寸≥85英寸； 2.显示比例：16:9；可视角度：≥178；最佳分辨率：3840*2160； 3.亮度：≥300cd/m2；对比度：≥6000:1；屏幕显示灰度分辨等级≥256灰阶，保证画面显示效果细腻。 4.内凹式前置输入接口：前置智能双系统USB≥3路，HDMI输入接口≥1路，Type-c≥1路且支持双系统应用。 5.具备前置接口保护装置，且具备盖板，防止USB接口撞坏。 6.触控技术与触摸性能：免驱、免校正红外触摸技术，即插即用，支持WIN7/WIN8/WIN10，真多点触控，支持20点触摸； 7.抗强光干扰：在≥15万照度阳光照射下，触摸仍可正常工作； 8.具有智能触控电容式快捷键，以实现常用系统快捷菜单和电子白板软件快捷菜单，触摸中控菜单快捷键不低于16个快捷菜单，所有快捷键中至少有一个支持使用者自定义； 9.快捷菜单包括一键除雾、更换信号源、调节音量、开关电脑、息屏待机等功能； 10.支持通过两侧电容式触控快捷键调出软键盘进行输入，方便快速进行文本编辑等应用。 11.采用磁吸式书写笔 ，可以把书写笔吸附在交互智能平板边框上，随取随用，方便快捷，避免遗失； 12.交互智能平板前面框设计有相应的吸附书写笔的凹槽，至少能吸附2支书写笔； 13.整机具备DTMB数字接收功能，可以接收地面波数字信号； 14.支持Android8.0具有智能管家功能，可提供交互智能平板运行情况检测功能、Android系统优化、内存清理等功能； 15.存储16GByte，运行内存DDR≥2 GByte，保证安卓下程序运行速度； 16.整机具备OTA升级功能：产品软件，可通过后台服务器网络推送的方式实现整机软件或应用软件的在线升级； 17.交互智能平板产品为了适应不同身高老师的操作，可实现液晶屏显示窗口宽度和高度同时缩小，并可以进行正常使用触摸，方便老师操作； 18.配套备授课教学系统：包含教学资源累计不少于80万条容量不小于900G，支持离线模式，有音乐工具； 19.配套助教软件：支持PPT、PDF翻页、批注、擦除等、支持二维码即时分享； 20.▲为了保障本次采购产品及系统能够快速服务使用，采购人可在签订合同前要求中标人提供实物样品进行演示与验证，如发现因其虚假谋取中标导致演示效果与参数不符时，采购人经报告相关监督部门后，可取消其中标资格并追究法律责任； | 台 | 3
13 | ops电脑 |  | 1.配套模块化电脑方案，与交互智能平板采用intel标准80针ops接口连接。 CPU：≥i5处理器；内存≥8G；硬盘≥256G。 | 台 | 3
14 | 视频展台 | 碧海扬帆 C20 | 1、像素：800万像素（分辨率3264*2448）壁挂展台； 2、磁控启动：展台软件支持抬臂启动，折臂关闭，无需老师额外操作； 3、物理按键：≤3组物理按键，可实现拍照、放大、缩小、左旋、右旋、画面1：1、窗口切换等，且各个按键的功能，都能在软件中进行自定义设置； 4、多功能展台遥控器，支持一键文档整备功能，可实现文档精准切边、文档正向识别与摆正、文档破损修复、自动底色增白等； 5、多功能展台遥控器，可控制PPT的翻页及全屏播放，及PPT与展台功能界面的一键切换功能等； 6、多功能展台遥控器，可实现一键录制视频，帮助老师保留课程素材； 7、多功能展台遥控器，可实现一键二维码扫描，并将扫描结果呈现在桌面上； 8、展台软件支持10点同时批注。 | 台 | 3
15 | 推拉黑板 | 蓝贝斯特 | 一、结构 1、结构：分内外双层结构，四块同等大小的内板组成，整体尺寸≥4000*1300mm，可根据电子产品尺寸进行调整。 二、材料 1、边框：采用高强度电泳香槟色铝合金，经氧化涂层处理，无明显炫光。上下边框规格100*57mm，左右边框规格100*29mm，外边框必须采用双层加强加厚结构，厚度15mm。 2、板面：采用优质烤漆钢板，厚度≥0.3mm，表面覆透明保护膜。板面为亚光墨绿色、漆膜硬度为≥6H、光泽度≤6光泽单位，粗糙度为Ra1.6-3.2um，板面书写流畅字迹清晰、易擦拭。板面平整，无拼接，经久耐用。 3、内芯：选用高强度吸音、防潮、阻燃聚苯乙烯板，厚度≥14mm。 4、背板：选用优质镀锌钢板，纵向间隔80mm压有20mm专利加强筋，增强书写板整体承重能力。 | 台 | 3
16 | 钢制讲台 | 固立 | 1）选用高档的原实木材料作为讲台的木扶手围边。讲台样式既美观又简洁 2）钢制部分选用精装冷轧钢板，并采用数控设备精加工制作；钢板表面采用静电喷塑，防腐防锈耐磨处理。 3）平面讲台为一体机教室或笔记本电脑专用款式。 4）讲台配有教具抽屉，方便老师使用。 5）讲台采用一把钥匙控制所有柜门和抽屉，方面教学管理 6）讲台可放置笔记本电脑，教案教具，功放，话筒等设备。 | 台 | 3
17 | 交互电视 |  | 65英寸高清LED液晶屏；安卓9.0，分辨率支持3840*2160；输入接口：HDMI2.0*2、USB2.0*2、网络接口*1；开机画面、视频DIY；画板按键锁定；屏保图片DIY；支持壁挂式安装和吊装；带支架。为了更好的适配性，与一体机同一品牌。 | 台 | 3 |  |  | 可做听讲双流互动（教学视频和课件PPT分两组画面推送），同时该教室做主讲时可以做看远端下面教室的互动显示屏
18 | 线材辅材 |  | 定制，国标，高清录播主机专用。 | 批 | 3
合计
第二章采购需求商务响应条款 投标商在报价需提供以下采购需求商务响应文件，否则视为投标报告无效。 1、响应国家环保要求，所投触控一体机制造商为工业产品绿色设计示范企业（提供证明材料复印件，提供网上查询截图证明，加盖制造商公章） 2、 所投触控一体机制造商拥有国家级工业设计中心。（提供网上查询截图证明，盖制造商公章） 3、所投触控一体机制造商的售后服务单位为工业和信息化部颁布“服务型制造示范平台”。（提供证明材料复印件，加盖制造商公章）