## Sheet1
序号 | 产品名称 | 技术规格及参数要求 | 品牌 | 型号
1 | 75吋交互智能平板 | 一、硬件规格参数 1、 智能交互平板显示尺寸≧75英寸，分辨率：3840*2160 ，采用红外触控技术，在双系统下均支持20点同时触控及书写 2、 交互平板表面玻璃采用高强度钢化玻璃，硬度可达莫氏7级，高于石墨1-9H硬度； 3、 智能交互平板显示部分需采用高色域覆盖技术，NTSC色域标准下覆盖率不低于85% 4、 交互平板具有通屏笔槽结构，可放置书写笔、粉笔、水性笔等（须提供CMA或CNAS认证测机构出具的检测报告与证明照片并加盖厂家公章） 5、 为方便用户进行各类设置和操作，设备前置按键不少于8个，可实现音量加减、窗口关闭、触控开关等功能，且每个按键不少于两种以上功能。（须提供CMA或CNAS认证测机构出具的检测报告并加盖厂家公章） 6、 无需打开智能平板背板，前置接口面板和前置按键面板支持单独前拆 7、 采用物理减滤蓝光设计，无需其他操作即可实现防蓝光，且设备具备智能护眼组合功能，通过扫描设备自带的二维码可获取检测机构的认证证书。 8、 为满足教学场景使用需求，支持不少于3种方式进行屏幕下移，屏幕下移后仍可进行触控、书写等操作 9、 通过多指滑动屏幕，可快速实现Windows与教学系统界面的切换 10、 智能平板左右两侧可提供与教学应用密切相关的快捷键，数量各不少于15个，可以双侧同时显示，该快捷键至少具有关闭窗口 ，展台，桌面、多屏互动等常教学常用按键。 11、 智能交互平板具有悬浮菜单，两指可快速移动悬浮菜单至按压位置，悬浮菜单可进行自定义分组，可添加 AI 互动软件等不少于 30 个应用；（须提供CMA或CNAS认证测机构出具的检测报告并加盖厂家公章） 内置电脑 1. 采用80pin Intel通用标准接口,即插即用，易于维护； 2. CPU采用Intel第9代及以上平台处理器酷睿I5处理器； 3. 内存：≥8G DDR4； 4. 硬盘：≥256G SSD固态硬盘； 接口：整机非外扩展具备5个USB接口；具有独立非外扩展的视频输出接口：≥1路HDMI等； 教学软件及功能要求： 1、支持备课、授课双模式工作场景，方便教师在家中使用该软件进行备课。 2、提供互动教学应用软件统一入口：可整合互动应用软件，集中管理，方便老师在各软件之间的切换和使用。 3、支持边写边擦，无需切换功能按键，支持多人在大屏上同时书写和擦除，操作互不影响。 4、PPT智能播放，老师无需借助其他白板软件，直接双击打开PPT课件即可实现以下操作：（1）课件可以展开预览，并且能进行任意页面快速跳转；（2）老师可通过触摸按钮进行课件上、下页翻页；（3）可在PPT播放时调用书写笔、板擦、放大镜、聚光灯等功能，方便老师进行批注和强调。 5、提供电子白板软件著作权证书复印件加盖公章，需与交互智能一体机为同一制造商生产。 | 鸿合 | HD-75C0
2 | 组合式推拉绿板 | 一、结构 1、结构：分内外两层结构，四块同等大小的内板组成，整体尺寸为4300*1305mm 2、组成：内层为两块固定书写板，安装后与智能平板一体机外边框平行，外层为两块滑动书写板，可以左右双向滑动，配有带品牌标识高档挂锁。 二、材料 1、边框：均采用高强度亚光电泳香槟色铝合金，经氧化涂层处理，无明显炫光。 2、书写板面：环保教学专用彩色涂层钢板，亚光墨绿色，厚度≥0.3mm，硬度≥6H 3、内芯材料：选用高强度吸音、防潮、阻燃聚苯乙烯板，厚度14mm。 4、背板：选用优质镀锌钢板，纵向间隔80mm压有20mm加强筋，增强书写板整体承重能力。 5、包角：采用抗老化高强度ABS工程塑料注塑成型，双壁成腔流线型设计。 6、外边框：黑板外边框必须采用15mm双层加强结构 三、滑动系统及除尘 1、滑轮：上轮采用减震消音双滑道吊轮，下轮采用一字型平轮单滑动结构，使用高精度轴承，滑动流畅，噪音小。 2、滑道：上滑道为吊轮轨道设计，下滑道位于粉尘槽内侧，滑道口方向向下，书写时定位精确不晃动，滑动板前后晃动小0.5mm，经久耐用，各四组。 3、粉尘储物槽：与下边框一体化设计，宽30mm，深30mm，清扫无死角，可放置简单教具，粉尘槽与滑动系统完全分离，不会因为异物掉落而影响滑动板正常滑动。 | 蓝贝思特 | ZY100-29
3 | 视频展台 | 1. 支持壁挂和台式两种安装方式，为保证产品稳定性，台式安装需与桌面牢固不晃动，托板边角采用圆弧倒角设计。2.为保证托板表面平整性，托板采用单板结构，不接受托板表面折叠设计。3.拍摄幅面不小于A4。4. 为保证教学过程中不受环境光和展示内容移动的影响，防止镜头频繁聚焦，图像模糊，产生眩晕感，要求采用不小于1300万定焦镜头。5. 工作电压：5 V，工作电流：小于500mA；6. 图像色彩：24位；7. 输出格式：图片JPG，视频MP4 ；8. 光源： LED灯补光，支持5级调光；9.动态视频帧率：30帧/秒（1080P）；10.对焦/白平衡：自动；11.整机具有安全锁；12.供电方式：USB供电；13.清晰度：中心不小于1200线。13.为保证设备使用的稳定性，需与交互智能一体机同一品牌。 | 鸿合 | HZ-G7C
4 | 智能笔 | 支持一键实现ppt播放和结束播放、上下翻页
5 | 安装及辅材费用