## 1
湖南省游泳馆运动管理中心体育局游泳馆办公家具采购项目审核表
序号 | 品名 | 规格 | 单位 | 数量 | 备注 | 参考品牌
1 | 前台（定制） | 4000*2500*1050 | 个 | 1 | 1、基材：采用E1 级多层实木板拼接板、厚度25mm，经防潮、防虫、防腐处理，表面无结节、无裂缝。 2、面材：采用0.6mm优质木皮，木皮纹理颜色一致，无瑕疵，接口平整； 3、粘胶：采用E1级环保高温热熔胶，粘合强度大，粘合时间长，苯含量≤0.2g/kg； 4、选用优质品牌环保品牌钢琴烤漆，苯含量＜0.002%；表面纹理清晰无颗粒、无气泡、无渣点，颜色均匀，面板采用优质环保大理石饰面。 5、铰链：金属表面耐腐蚀标准要求：乙酸盐务（连续喷雾100小时）镀层本身的耐腐蚀等级， 以上符合IS014025环保标准要求及家具中有害物质限量标准。 | 国景 迪欧 华礼龙
2 | 单人位沙发（定制） | 1100*900*930 | 张 | 8 | 1、采用优质进口头层牛皮，面光泽度好，透气性强，柔软且富于韧性，厚度适中；甲醛含量≤20mg/kg. 2、海棉：采用高密度阻燃定型海绵，无异味色差，回弹率≥35%、75%压缩永久变形≤8%； 3、框架：进口橡木框架，无腐朽虫蛀，经除油、防虫、烘烤、蒸压煮、烘干、杀菌、处理，接合牢固无松动，脚底加防划脚钉， 4、油漆：采用优质环保水性漆，游离甲醛含量≤5mg/kg，可溶性重金属含量≤5mg/kg;苯系物含量未检出,乙二醇醚及其酯类含量未检出，引用五底三面油漆工艺； 以上符合IS014025环保标准要求及家具中有害物质限量标准。 符合TESTINGCNASL0153检测认证 | 国景 迪欧 华礼龙
3 | 茶几（定制） | 68*48*55 | 个 | 5 | 1、采用天然实木，木材含水率≤9.5%，纹路流畅、色泽均匀、质感自然； 2、外观无裂缝、无孔洞等缺陷； 3、四腿落地，榫卯结构； 4、油漆：采用优质环保水性漆，游离甲醛含量≤5mg/kg，可溶性重金属含量≤5mg/kg;苯系物含量未检出,乙二醇醚及其酯类含量未检出，引用五底三面油漆工艺； 以上符合IS014025环保标准要求及家具中有害物质限量标准。 符合TESTINGCNASL0153检测认证 | 国景 迪欧 华礼龙
4 | 三人位沙发大款（定制） | 2200*800*850 | 张 | 2 | 1、采用优质进口头层牛皮，面光泽度好，透气性强，柔软且富于韧性，厚度适中；甲醛含量≤20mg/kg. 2、海棉：采用高密度阻燃定型海绵，无异味色差，回弹率≥35%、75%压缩永久变形≤8%； 3、框架：进口橡木框架，无腐朽虫蛀，经除油、防虫、烘烤、蒸压煮、烘干、杀菌、处理，接合牢固无松动，脚底加防划脚钉。 4、油漆：采用优质环保水性漆，游离甲醛含量≤5mg/kg，可溶性重金属含量≤5mg/kg;苯系物含量未检出,乙二醇醚及其酯类含量未检出，引用五底三面油漆工艺； 以上符合IS014025环保标准要求及家具中有害物质限量标准。 符合TESTINGCNASL0153检测认证
5 | 电视柜（定制） | 2000*400*450 | 张 | 1 | 1、采用天然进口胡桃木，木材含水率≤9.5%，纹路流畅、色泽均匀、质感自然； 2、外观无裂缝、无孔洞等缺陷； 3、四腿落地，榫卯结构； 4、油漆：采用优质环保水性漆，游离甲醛含量≤5mg/kg，可溶性重金属含量≤5mg/kg;苯系物含量未检出,乙二醇醚及其酯类含量未检出，引用五底三面油漆工艺； 以上符合IS014025环保标准要求及家具中有害物质限量标准。 符合TESTINGCNASL0153检测认证 | 国景 迪欧 华礼龙
6 | 茶几（定制） | 1300*700*400 | 个 | 1 | 1、采用进口胡桃木，木材含水率≤9.5%，纹路流畅、色泽均匀、质感自然； 2、外观无裂缝、无孔洞等缺陷； 3、四腿落地，榫卯结构； 4、油漆：采用优质环保水性漆，游离甲醛含量≤5mg/kg，可溶性重金属含量≤5mg/kg;苯系物含量未检出,乙二醇醚及其酯类含量未检出，引用五底三面油漆工艺； 以上符合IS014025环保标准要求及家具中有害物质限量标准。 符合TESTINGCNASL0153检测认证 | 国景 迪欧 华礼龙
7 | 办公桌（定制） | 1400*700*760 | 张 | 50 | 1、基材：采用优质多层板,优质绿色环保产品, 甲醛释放量≤0.02 mg/m³、含水率≤8.7%、静曲强度≥20MPa；弹性模量≥3000 MPa，表面胶合强度≥2.0 MPa，2h吸水厚度膨胀率≤4.8%. 2、粘合剂：采用优质乳胶, 游离甲醛≤0.05g/kg，苯≤0.01g/kg，甲苯+二甲苯≤0.04g/kg，总挥发性有机物≤12g/L； 3、采用优质五金配件，金属表面耐腐蚀乙酸盐雾连续喷雾≥150小时，镀层本身的耐腐蚀等级≥10级。 4、铰链：金属表面耐腐蚀标准要求：乙酸盐务（连续喷雾100小时）镀层本身的耐腐蚀等级。 以上符合IS014025环保标准要求及家具中有害物质限量标准。 符合TESTINGCNASL0153检测认证 | 国景 迪欧 华礼龙
8 | 网椅（定制） | 常规 | 张 | 33 | 1.面料：采用专业优质网布饰面，防污，防霉及符合安全规定的处理；透气性、回弹性能好，不易变形。面料耐磨度＞100000次、抗起球性能≥4-5级、耐光色牢度≥5级；干、湿摩擦色牢固度≥4-5级、阻燃达到B1级，甲醛含量合格，可分解致癌芳香胺染料符合标准要求。 2.采用高密度阻燃定型海绵，无异味色差，回弹率≥35%、75%压缩永久变形≤8%。 3.椅背及座位参照人体曲线制成，优质PVC框架，自动配合人体的移动，提供恰当的承受力. 4.弓形脚架，牢固轻便，永不变形，结构合理，表面静电喷涂处理。以上符合IS014025环保标准要求及家具中有害物质限量标准。 符合TESTINGCNASL0153检测认证 | 国景 迪欧 华礼龙
9 | 茶水柜（定制） | 800*400*800 | 个 | 1 | 1、实木贴皮：采用优质三聚氰胺浸渍纸，甲醛释放量≤0.1mg/L； 2、基材：采用优质多层板,优质绿色环保产品, 甲醛释放量≤0.02 mg/m³、含水率≤8.7%、静曲强度≥20MPa；弹性模量≥3000 MPa，表面胶合强度≥2.0 MPa，2h吸水厚度膨胀率≤4.8%. 3、粘合剂：采用优质乳胶, 游离甲醛≤0.05g/kg，苯≤0.01g/kg，甲苯+二甲苯≤0.04g/kg，总挥发性有机物≤12g/L； 4、油漆：采用优质环保水性漆 游离甲醛含量≤5mg/kg，可溶性重金属含量≤5mg/kg;苯系物含量未检出,乙二醇醚及其酯类含量未检出，引用五底三面油漆工艺； 5、采用优质五金配件，金属表面耐腐蚀乙酸盐雾连续喷雾≥150小时，镀层本身的耐腐蚀等级≥10级。 6、铰链：金属表面耐腐蚀标准要求：乙酸盐务（连续喷雾100小时）镀层本身的耐腐蚀等级。 以上符合IS014025环保标准要求及家具中有害物质限量标准。 符合TESTINGCNASL0153检测认证 | 国景 迪欧 华礼龙
10 | 三门书柜（定制） | 1200*400*2000 | 个 | 11 | 1、实木贴皮：采用优质三聚氰胺浸渍纸，甲醛释放量≤0.1mg/L； 2、基材：采用优质多层板,优质绿色环保产品, 甲醛释放量≤0.02 mg/m³、含水率≤8.7%、静曲强度≥20MPa；弹性模量≥3000 MPa，表面胶合强度≥2.0 MPa，2h吸水厚度膨胀率≤4.8%. 3、粘合剂：采用优质乳胶, 游离甲醛≤0.05g/kg，苯≤0.01g/kg，甲苯+二甲苯≤0.04g/kg，总挥发性有机物≤12g/L； 4、采用优质五金配件，金属表面耐腐蚀乙酸盐雾连续喷雾≥150小时，镀层本身的耐腐蚀等级≥10级。 5、铰链：金属表面耐腐蚀标准要求：乙酸盐务（连续喷雾100小时）镀层本身的耐腐蚀等级。 6、油漆：采用优质环保水性漆 游离甲醛含量≤5mg/kg，可溶性重金属含量≤5mg/kg;苯系物含量未检出,乙二醇醚及其酯类含量未检出，引用五底三面油漆工艺 以上符合IS014025环保标准要求及家具中有害物质限量标准。 | 国景 迪欧 华礼龙
11 | 二门书柜（定制） | 800*400*2000 | 个 | 10 | 1、实木贴皮：采用优质三聚氰胺浸渍纸，甲醛释放量≤0.1mg/L； 2、基材：采用优质多层板,优质绿色环保产品, 甲醛释放量≤0.02 mg/m³、含水率≤8.7%、静曲强度≥20MPa；弹性模量≥3000 MPa，表面胶合强度≥2.0 MPa，2h吸水厚度膨胀率≤4.8%. 3、粘合剂：采用优质乳胶, 游离甲醛≤0.05g/kg，苯≤0.01g/kg，甲苯+二甲苯≤0.04g/kg，总挥发性有机物≤12g/L； 4、采用优质五金配件，金属表面耐腐蚀乙酸盐雾连续喷雾≥150小时，镀层本身的耐腐蚀等级≥10级。 5、铰链：金属表面耐腐蚀标准要求：乙酸盐务（连续喷雾100小时）镀层本身的耐腐蚀等级。 6、油漆：采用优质环保水性漆 游离甲醛含量≤5mg/kg，可溶性重金属含量≤5mg/kg;苯系物含量未检出,乙二醇醚及其酯类含量未检出，引用五底三面油漆工艺 以上符合IS014025环保标准要求及家具中有害物质限量标准。 符合TESTINGCNASL0153检测认证 | 国景 迪欧 华礼龙
12 | 办公椅（定制） |  | 张 | 30 | 1、采用优质品牌西皮，面光泽度好，透气性强，柔软且富于韧性，厚度适中；甲醛含量≤20mg/kg. 2、海棉：采用高密度阻燃定型海绵，无异味色差，回弹率≥35%、75%压缩永久变形≤8%； 3、脚架：实木椅架，无腐朽虫蛀，经除油、防虫、烘烤、蒸压煮、烘干、杀菌、处理，接合牢固无松动，脚底加防划脚钉。 4、油漆：采用优质环保水性漆 游离甲醛含量≤5mg/kg，可溶性重金属含量≤5mg/kg;苯系物含量未检出,乙二醇醚及其酯类含量未检出，引用五底三面油漆工艺 以上符合IS014025环保标准要求及家具中有害物质限量标准 符合TESTINGCNASL0153检测认证 | 国景 迪欧 华礼龙
13 | 大班椅（定制） |  | 张 | 1 | 1、采用优质进口头层牛皮，面光泽度好，透气性强，柔软且富于韧性，厚度适中；甲醛含量≤20mg/kg. 2、海棉：采用高密度阻燃定型海绵，无异味色差，回弹率≥35%、75%压缩永久变形≤8%； 3、脚架：实木椅架，无腐朽虫蛀，经除油、防虫、烘烤、蒸压煮、烘干、杀菌、处理，接合牢固无松动，脚底加防划脚钉 4、油漆：采用优质环保水性漆 游离甲醛含量≤5mg/kg，可溶性重金属含量≤5mg/kg;苯系物含量未检出,乙二醇醚及其酯类含量未检出，引用五底三面油漆工艺。 以上符合IS014025环保标准要求及家具中有害物质限量标准 符合TESTINGCNASL0153检测认证 | 国景 迪欧 华礼龙