## Sheet1
新红旗 H7 | 红旗H7 1.8T
公务版 CA7185
指导价 | 24.98万
整车尺寸及质量
长×宽×高 [mm] | 5095×1875×1485
轴距 [mm] | 2970
整备质量 [kg] | 1800
发动机
发动机型号 | CA4GC18T-01
排量 [L] | 1.8
气缸数 | 4
最大输出扭矩 [Nm/rpm] | 260/2000-4500
额定功率 [kW/rpm] | 138/5500
环保标准 | 国VI
动力传动系统
驱动方式 | 前置后驱
变速器 | 6速手自一体式变速器
轮胎 | 225/55 R17
备胎 | 非全尺寸备胎
底盘转向系统
前悬架类型 | 双叉臂式独立前悬架带横向稳定杆
后悬架类型 | 多连杆式独立后悬架带横向稳定杆
助力类型 | 电液式助力转向系统
制动系统
前轮制动器 | 通风盘式
后轮制动器 | 通风盘式
主要装备
安全套件
智能式前排双气囊（双级启爆） | ●
前排侧气囊 | ●
头部侧气帘 | ●
直接式胎压报警系统 | ●
前后8探头驻车雷达 | ●
倒车视频影像系统 | ●
电子驻车制动系统（EPB） | ●
车辆动态减速功能（CDP） | ●
车身电子稳定系统（ESP） | ●
上坡辅助系统（HHC） | ●
自动保持功能（AUTO HOLD） | ●
科技套件
LED高亮前大灯 | ●
智能前照灯（AFS） | ●
外后视镜迎宾照明+转向灯（LED） | ●
GPS导航系统 | ●
红旗全新车机系统（带手机映射） | ●
定速巡航系统 | ●
舒适套件
前格栅镀铬 | ●
前雾灯镀铬 | ●
电动防夹天窗 | ●
智能启动 | ●
憎水玻璃 | ●
电动行李箱 | ●
8英寸触控液晶屏 | ●
GPS自动校准时钟 | ●
织物座椅 | ●
驾驶员座椅8向电动调节 | ●
等离子发生器+防污染传感器 | ●
前排中央出风口自动摆风功能 | ●
BOSE品牌音响 | ●
车载蓝牙电话系统 | ●