## Sheet1
附件：
车辆牌证监理装备采购明细表
序号 | 装备名称 | 数量 | 单价（元） | 金额（元） | 参数
1 | 执法记录仪 | 3 | 2000 | 6000 | 自带显示屏（不小于2英寸），分辨率：1080p，4k高清，红外夜视功能，待机时长≥12小时，存储扩展：128GB及以上，IP68防护等级，配备不少于两块电池。
2 | 平板 | 1 | 6999 | 6999 | 屏幕尺寸≥13.6英寸，视网膜显示屏;分辨率≥2560*1600;CPU核心数：八核;运行内存≥8GB;内存容量≥256GB固态硬盘;带触控板；待机时间≥18h。
3 | 移动硬盘 | 1 | 700 | 700 | 容量≥1TB; 硬盘尺寸≤2.5英寸;接口：USB3.0及以上。
4 | 发光指挥棒 | 3 | 98 | 294 | 材质：柱体PC+晶格膜手柄ABS;充电款；颜色：红蓝；长度30cm; 尾部强力磁铁；
5 | 纠察头盔和腰带 | 3 | 300 | 900 | 头盔：PC合金工程塑料，质量：0.68kg,可调节；腰带：牛皮+PC
6 | 反光锥筒 | 4 | 68 | 272 | 红白；高70cm;底宽：36cm;重：约2kg;材质：橡胶
7 | 警示灯 | 2 | 580 | 1160 | 材质：上下外壳铝合金； 使用方式：顶部手提、底部圆管可插路锥；供电方式：充电 ， 电池：10mA锂电池；使用时间：≥72小时。
8 | 停车示意牌 | 2 | 1000 | 2000 | 不锈钢制作；表面反光膜；整体高度90cm,板子：50*70cm
9 | 警戒带 | 2 | 115 | 230 | 带盘式100米；材质：涤纶；宽度：4/5cm；厚度：12丝；可反复使用；
10 | 摄像机 | 1 | 3500 | 3500 | 分辨率：4K；主摄像头像素：6400万；混合对焦：2.0；电池续航时间：140分钟。
11 | 酒精检测仪 | 2 | 1100 | 2200 | USB充电；量程范围：0~630mg/100ml。
12 | 测速仪 | 1 | 2000 | 2000 | 测速范围：10-200MPH 、 16-322公里/小时 有效测距≥300m。
13 | 灭火器（4公斤） | 2 | 100 | 200 | 容量：4公斤；灭火级别：2A，55B；瓶体材质：碳钢；充装类型：干粉；喷射距离≥3米
14 | 急救箱（含常用急救药品） | 1 | 600 | 600 | 材质：金属；内置：30种急救用品
15 | 牵引绳 | 1 | 95 | 95 | 材质：丙纶；承重吨位≥5吨；U型牵引钩。
16 | 360度行车记录仪（含安装） | 1 | 2650 | 2650 | 摄像头拍摄角度：360°；录像分辨率：1080P；内存卡不小于64G;镜头类型：通用四路摄像头。
合计 |  |  |  | 29800