## E14 单位工程投标报价汇总表
E.14：单位工程投标报价汇总表
工程名称：南天学校教学楼不锈钢网棚安装工程 标段： |  |  |  |  | 第1页 共1页
序号 | 工程内容 | 计费基础说明 | 费率 % | 金额 | 其中： 暂估价(元)
一 | 分部分项工程费 | 分部分项费用合计 |  | 33376.1 | 0
1 | 直接费 |  |  | 28859.21 | 0
1.1 | 人工费 |  |  | 2263.37 | 0
1.2 | 材料费 |  |  | 17968.76 | 0
1.2.1 | 其中:工程设备费/其他 | （详见附录C说明第2条规定计算） |  | 0 | 0
1.3 | 机械费 |  |  | 8627.08 | 0
2 | 管理费 |  | 9.65 | 2784.96 | 0
3 | 其他管理费 | （按附录C说明第2条规定计算） | 2 | 0 | 0
4 | 利润 |  | 6 | 1731.52 | 0
二 | 措施项目费 | 1+2+3 |  | 3846.32 | 0
1 | 单价措施项目费 | 单价措施项目费合计 |  | 1884.42 | 0
1.1 | 直接费 |  |  | 1628.54 | 0
1.1.1 | 人工费 |  |  | 1479.15 | 0
1.1.2 | 材料费 |  |  | 117.82 | 0
1.1.3 | 机械费 |  |  | 31.57 | 0
1.2 | 管理费 |  | 9.65 | 157.15 | 0
1.3 | 利润 |  | 6 | 97.71 | 0
2 | 总价措施项目费 | （按E.20总价措施项目计价表计算） |  | 56.42 | 0
3 | 绿色施工安全防护措施项目费 | （按E.21绿色施工安全防护措施费计价表计算） | 6.25 | 1905.48 | 0
3.1 | 其中安全生产费 | （按E.21绿色施工安全防护措施费计价表计算） | 3.29 | 1003.05 | 0
三 | 其他项目费 | （按E.23其他项目计价汇总表计算） |  | 372.22 | 0
四 | 税前造价 | 一+二+三 |  | 37594.64 | 0
五 | 销项税额 | 四 | 9 | 3383.52 | 0
单位工程建安造价 |  | 四+五 | 0 | 40978.16 | 0
|  |  | 0 | 0 | 0

## E183 分部分项工程项目清单与措施项目清单计价表（分部+子目
E.18：分部分项工程项目清单与措施项目清单计价表
工程名称：南天学校教学楼不锈钢网棚安装工程 标段： | [6 empty] | 第1页 共1页
序号 | 项目编码 | 项 目 名 称 | 项 目 特 征 描 述 | 计量 单位 | 工程量 | 金额(元)
[6 empty] | 综合单价 | 合 价 | 其中： 暂估价
|  | 分部分项工程费 |  |  | 0 | 0 | 33376.1 | 0
1 | 010601001001 | 不锈钢网架 | 1.不锈钢钢丝网孔距为1cm，宽度为1m，上倾角5度，沿墙布置； 2.边框为36*23*1mm不锈钢方管； 3.下支架为不锈钢角钢焊接； 4.上吊纤用不锈钢丝绳，不锈钢螺丝紧固; | m2 | 114.6 | 291.24 | 33376.1 | 0 | 33376.1
1.1 | A6-87换 | 不锈钢网架 安装~ 换:不锈钢网(成品)~ 换:不锈钢方管 36×23×1~ 换:不锈钢方管 36×23×1 |  | 10㎡ | 11.46 | 2589.08 | 29670.86 | 0
1.2 | A6-38换 | 钢丝绳斜拉 |  | t | 0.02 | 7774.92 | 155.5 | 0
1.3 | A14-51换 | 不锈钢管支柱及斜撑~ 换:不锈钢管 Φ36mm×23mm×1mm |  | 100m | 0.54 | 6572.83 | 3549.33 | 0
2 | 011701002001 | 脚手架 | 1.脚手架 钢管架(m以内) 3.6; | m2 | 342 | 5.51 | 1884.42 | 0 | 1884.42
2.1 | A18-31 | 里脚手架 钢管架(m以内) 3.6 |  | 100㎡ | 3.42 | 550.7 | 1883.39 | 0
[7 empty] | 0 | 0
| 本页合计 | [5 empty] | 35260.52 | 0 | 1884.42
| 合 计 | [5 empty] | 35260.52 | 0
注：1.本表工程量清单项目综合的消耗量标准与E.19综合单价分析表综合的内容应相同；2.此表用于竣工结算时无暂估价栏。 |  | 0 | 0
|  |  | 投标人: |  |  | (盖章)
|  |  | 法定代表人或委托代理人: |  |  | (签章或盖章)

## E183 分部分项工程项目清单与措施项目清单计价表（清单）
E.18：分部分项工程项目清单与措施项目清单计价表
工程名称：南天学校教学楼不锈钢网棚安装工程 标段： | [6 empty] | 第1页 共1页
序号 | 项目编码 | 项 目 名 称 | 项 目 特 征 描 述 | 计量 单位 | 工程量 | 金额(元)
[6 empty] | 综合单价 | 合 价 | 其中： 暂估价
|  | 分部分项工程费 |  |  | 0 | 0 | 33376.1 | 0
1 | 010601001001 | 不锈钢网架 | 1.不锈钢钢丝网孔距为1cm，宽度为1m，上倾角5度，沿墙布置； 2.边框为36*23*1mm不锈钢方管； 3.下支架为不锈钢角钢焊接； 4.上吊纤用不锈钢丝绳，不锈钢螺丝紧固; | m2 | 114.6 | 291.24 | 33376.1 | 0 | 33376.1
2 | 011701002001 | 脚手架 | 1.脚手架 钢管架(m以内) 3.6; | m2 | 342 | 5.51 | 1884.42 | 0 | 1884.42
[5 empty] | 0 | 0 | 0 | 0
| 本页合计 |  |  |  | 0 | 0 | 35260.52 | 0 | 1884.42
| 合 计 | [5 empty] | 35260.52 | 0
注：1.本表工程量清单项目综合的消耗量标准与E.19综合单价分析表综合的内容应相同；2.此表用于竣工结算时无暂估价栏。 | [6 empty] | 0 | 0
[7 empty] | 0 | 0

## E20 总价措施项目清单计费表
E.20： 总价措施项目清单计费表
工程名称：南天学校教学楼不锈钢网棚安装工程 标段： | [5 empty] | 第1页 共1页
序号 | 项目编号 | 项目名称 | 计算基础 |  | 费 率(%) | 金 额(元) | 备注
1 | 011707005001 | 冬雨季施工增加费 | 分部分项工程费+单价措施费 |  | 0.16 | 56.42
0 | 0 | 0 | 0 | 0 | 0 | 56.42
注：按施工方案计算的措施费,若无“计算基础”和“费率”的数值，也可只填“金额”数值，但应在备注栏说明施工方案出处或计算方法。
|  |  |  | 投标人: |  | (盖章)
|  |  |  | 法定代表人或委托代理人: |  | (签章或盖章)
|  |  |  | 0 | 0 | (签字并盖造价工程师执业专业章)
|  |  |  | 0 | 0 | 2022-05-20

## E21 绿色施工安全防护措施项目费计价表（招投标）
E.21：绿色施工安全防护措施项目费计价表（招投标）
工程名称:南天学校教学楼不锈钢网棚安装工程 标段: |  |  |  |  | 第1页 共1页
序号 | 工程内容 | 计费基数 | 费率(%) | 金额 （元） | 备注
一 | 绿色施工安全防护措施项目费 | 直接费 | 6.25 | 1905.48 | 按附录C说明及表4相应总费率标准计算
其中： | 安全生产费 | 直接费 | 3.29 | 1003.05 | 按附录C说明及表4相应总费率标准计算
0
0
0
0
0
0
0
0
0
0
0
0
0
0
0
0
0
0
0
0
0
0
0
0
0
0

## E28 总承包服务费计价表
E.28：总承包服务费计价表
工程名称：南天学校教学楼不锈钢网棚安装工程 标段： | [5 empty] | 第1页 共1页
序号 | 项目名称 | 项目价值(元) | 服务内容 | 计算基础 | 费率(%) | 金额(元)
1 | 发包人发包专业工程服务费 | （分部分项工程费） |  |  |  | 0
2 | 发包人提供材料采保费 | （发包人提供材料总值） |  |  |  | 0
| 合 计 | 0 | - | 0 | 0 | 0

## E40 人工、材料、机械汇总表
E.40：人工、材料、机械汇总表
工程名称：南天学校教学楼不锈钢网棚安装工程 标段： | [6 empty] | 第1页、共2页
序号 | 编码 | 名称(材料、机械规格型号) | 单位 | 数量 | 单价 (元) |  | 合价(元) | 备注
1 | H00001 | 人工费 | 元 | 3742.519 | 1 | 0 | 3742.52
2 | 01090100001 | 圆钢 综合 | kg | 21.2 | 4.6 | 0 | 97.52
3 | 03130100019 | 低碳钢焊条 综合 | kg | 0.7 | 6.02 | 0 | 4.21
4 | 03130200001 | 不锈钢焊丝 | kg | 2.67 | 37.17 | 0 | 99.24
5 | 03210900015 | 铁件 综合 | kg | 137.52 | 7.05 | 0 | 969.52
6 | 13050300002 | 醇酸防锈漆 红丹 | kg | 0.342 | 15.33 | 0 | 5.24
7 | 14050100005 | 油漆溶剂油 | kg | 0.034 | 8.2 | 0 | 0.28
8 | 14391300002 | 氩气 | m3 | 7.506 | 15.8 | 0 | 118.59
9 | 17050100004~1 | 不锈钢管 Φ36mm×23mm×1mm | m | 55.08 | 31 | 0 | 1707.48
10 | 17070100005 | 无缝钢管 Φ48×3.5 | kg | 4.07 | 4.43 | 0 | 18.03
11 | 17090100007~3 | 不锈钢方管 36×23×1 | m | 364.428 | 28 | 0 | 10203.98
12 | 20010000002 | 法兰盖 Φ58 | 个 | 29.997 | 32 | 0 | 959.9
13 | 34010500001 | 高硅铁阳极 Φ70×1500 | 个 | 0.126 | 509.15 | 0 | 64.15
14 | 35030100002 | 竹脚手板 侧编 | m2 | 2.839 | 30 | 0 | 85.17
15 | 35031500003 | 直角扣件 单个1.4kg | 个 | 0.821 | 5.75 | 0 | 4.72
16 | 35031500004 | 对接扣件 单个1.4kg | 个 | 0.034 | 5.75 | 0 | 0.2
17 | 35031500009 | 脚手架底座 | 只 | 0.103 | 7.79 | 0 | 0.8
18 | 88010500001 | 其他材料费 | 元 | 103.193 | 1 | 0 | 103.19
19 | b-001 | 不锈钢网(成品) | m2 | 121.476 | 30 | 0 | 3644.28
20 | J3-19 | 汽车式起重机 提升质量(t) 8 大型 | 台班 | 8.137 | 887.046 | 0 | 7217.89
21 | J3-54 | 门式起重机 提升质量(t) 10 大型 | 台班 | 0.007 | 553.132 | 0 | 3.87
22 | J4-5 | 载重汽车 装载质量(t) 6 中型 | 台班 | 0.068 | 461.73 | 0 | 31.4
23 | J7-36 | 摇臂钻床 钻孔直径(mm) 50 小型 | 台班 | 0.002 | 30.102 | 0 | 0.06
24 | J7-78 | 型钢剪断机 剪断宽度(mm) 500 中型 | 台班 | 0.002 | 269.753 | 0 | 0.54
| 本页小计 |  | 元 |  | 0 | 0 | 29082.8
|  |  | 元 |  | 0 | 0 | 0
注：招标控制价、投标报价、竣工结算通用表。 |  |  |  |  | 0 | 0 | 0
|  |  | 投标人: |  |  | (盖章) | 0
|  |  | 法定代表人或委托代理人: |  |  | (签章或盖章)
|  |  | 注册造价工程师: |  |  | (签字并盖造价工程师执业专业章)
|  | 0 | 0 |  |  | 2022-05-20
E.40：人工、材料、机械汇总表
工程名称：南天学校教学楼不锈钢网棚安装工程 标段： | [6 empty] | 第2页、共2页
序号 | 编码 | 名称(材料、机械规格型号) | 单位 | 数量 | 单价 (元) |  | 合价(元) | 备注
25 | J7-79 | 型钢矫正机 厚度×宽度(mm) 60×800 小型 | 台班 | 0.002 | 222.171 | 0 | 0.44
26 | J9-4 | 交流弧焊机 容量(kV·A) 42 小型 | 台班 | 0.057 | 123.096 | 0 | 7.02
27 | J9-33 | 氩弧焊机 电流(A) 500 小型 | 台班 | 15.013 | 92.957 | 0 | 1395.56
28 | J12-9 | 组合烘箱 小型 | 台班 | 0.014 | 126.031 | 0 | 1.76
29 | JX001 | 其他机械费 | 元 | 0.28 | 0.92 | 0 | 0.26
|  |  | 元 | 0 | 0 | 0 | 0
| 本页小计 |  | 元 |  | 0 | 0 | 1405.05
| 合 计 |  | 元 |  | 0 | 0 | 30487.85
注：招标控制价、投标报价、竣工结算通用表。 |  |  |  |  | 0 | 0 | 0
|  |  | 投标人: |  |  | (盖章) | 0
|  |  | 法定代表人或委托代理人: |  |  | (签章或盖章)
|  |  | 注册造价工程师: |  |  | (签字并盖造价工程师执业专业章)
|  | 0 | 0 |  |  | 2022-05-20