## Sheet
数字创意与设计实训室项目参数表(28台电脑）
申报单位：美术与设计学院 |  |  |  | 填表日期：2022年6月
序号 | 设备名称 | 设备型号规格 | 详细技术参数 |  | 单位 | 单价(万元) | 数量 | 总值(万元) | 产地、厂商
数字创意与设计实训室
1 | LED灯 | 定制 | 1、LED平板灯，参考尺寸0.6*0.6米，与本项目中的吊顶适配，根据实际需求，灯具形状以效果图为准。 2、5600k-6500k恒定色温，发光均匀，显色指数R a8 0，单盏灯功率30 w，光通量2600l m。 3、乳白色或白色铝合金壳体，P C雾面透光板 |  | 个 |  | 15 |  | 定制
2 | 壁挂式音箱 | VA5OS | 1、低音：5寸铝合金振膜，橡胶折环，15.5 oz磁钢，25mm(1寸)音圈。 2、高音：25mm(1寸)铝合金音膜，钕铁硼磁钢。 3、分频器：改性酚醛树脂PCB板，-1 2 dB/Oct低通滤波器，-18dB/Oct高通滤波器，高音PTC过载保护。 4、谐振频率：65Hz。 5、频率响应：65Hz-20kHz。 6、灵敏度：87dB/W/M。 7、匹配功率：15W-80W 8、阻抗：8ohm。 9、黑色，可拆卸滤网前面板。 10、根据现场安装方式，配备同色金属安装支架。 |  | 个 |  | 2 |  | 控捷
3 | 充电底座 | KJ-TT100 | 1.智能话筒充电防盗终端1、RJ45接口≥2路，弱电开关≥2路，IO接口≥2路； 2.具有话筒无线充电功能； 3.上课管理功能需求：教师上课插卡或者刷卡，智能话筒充电防盗终端认证后自动解锁，教师才可以取出使用，刷卡认证失败，智能话筒充电防盗终端保持锁闭状态，防止话筒丢失，杜绝非法使用； 4.下课管理功能需求：智能话筒充电防盗终端没有检测到话筒归位时，终端自动音频提醒教师交回话筒； 5.★结合物联网管理平台，下课如未放回，触发安全联动机制，利用教室摄像机进行抓拍视频，通过微信推送给管理人员，管理人员通过手机直接自动播放视频。管理中心，收到教室话筒充电防盗终端的信息报警，同时推送管理员手机端，方便管理员对设备进行使用跟踪； 6.具有弱电开关与IO接口，可以扩展对第三方设备进行逻辑联动管理功能； 7.具有高档LED航空防水自锁按键，一键取出话筒功能； 8.具有网络接口：设置IP后，终端可以脱离中控独立运行，解决用户各种使用场景； 9.具有语音控制设备功能：可以实现语音控制开灯、开中控、信号切换； 10.具有话筒充电状态 LED指示功能，可以清晰了解话筒是否正在充电或已经充满。 |  | 个 |  | 1 |  | 控捷
4 | 窗帘 | 定制 | 遮光窗帘、含铝合金静音轨道，款式跟用户确认后定做； |  | 个 |  | 6 |  | 定制
5 | 电脑 | P340 | 1.处理器：Intel i7-10700 处理器（2.9GHz主频，8C）及以上； 2.芯片组：Intel W480芯片组及以上 ； 3.内存：≥32G DDR4 2933MHz内存； 4.硬盘：≥256G M.2 PCIe NVME SSD硬盘 ； 5.显卡：≥P1000 2GB专业独立显卡 ； 6.网卡：集成千兆网卡； 7.键鼠：USB键盘、鼠标； 8.光驱：DVD刻录； 9.接口：前置：5个USB接口（至少1个USB Type-C）、2个音频接口；后置：4个USB接口、串口、音频接口、2个DP接口 ； 10.扩展槽位：1个PCIe Gen3.0x16、1个PCIe Gen 3.0x4（16长度）、1个PCIe Gen3.0x1； 11.电源：≥300W 节能电源； 12.显示器：23.8寸液晶显示器（支持低蓝光功能）； 13.机箱：标准MATX立式机箱，机箱≥17L，采用蜂窝结构，散热更为有效，免工具拆卸，方便搬运，方便使用；支持智能散热引擎ICE4.0技术，可在BIOS中调节风扇转数，实施监控散热系统；免工具拆卸，带挂锁环及钢缆锁插槽； 14.安全特性：USB屏蔽技术，仅识别USB键盘、鼠标，无法识别USB读取设备，有效防止数据泄露（投标时提供功能性截屏）； 15.所投终端产品制造商通过国家信息安全服务资质证书安全工程类一级认证； 16.制造厂商自有设计中心通过工业和信息化部国家级工业设计中心认定；产品生产厂家CNAS L2356--可靠性实验室认证证书； 17.所投终端产品制造商获得教育权威机构颁发的“教育行业信息化推荐品牌” 资质； 18.售后服务：计算机原厂商能提供三年365天全年无休服务、2小时电话响应 ,提供生产厂家针对的本项目售后服务承诺函原件； |  | 台 |  | 28 |  | 联想
6 | 电脑耳机 | ST-2688 | 1、头戴式教育教学有线电脑耳机 |  | 副 |  | 30 |  | 声丽
7 | 电脑维修 | 定制 | 1、维修现有的苹果电脑； |  | 批 |  | 1 |  | 定制
8 | 电子教室软件 | 极域 | 1技术要求 纯软件产品，安装部署快捷，升级简易方便，全中文人性化界面设计，配有详细的在线帮助，支持主窗口功能按钮、浮动工具条、右键菜单、快捷键多项操作方式。 ★无线网络环境下最多可以支持60个用户，并且可以达到和有线网络环境相同的效果。 ★采用核心的动态局部截屏及实时压缩技术，在网络条件较差时亦能体现良好的性能；可根据网络条件调节网络补偿强度，根据广播内容调节广播及录制效率，使广播达到最佳效果，即使广播多媒体课件。 ★采用流媒体技术，流畅无延时，支持几乎所有常见的媒体音视频格式，Windows Media文件，VCD文件，DVD文件， AVI文件，MP3等主流文件格式，支持720p、1080p的高清视频。 ★文件分发和提交必须可以拖拽添加文件，可添加不同目录下的文件或文件目录。 2功能介绍 2.1 课堂教学 ★屏幕广播：将教师机屏幕和教师讲话实时广播给单一、部分或全体学生，可选择全屏或窗口方式。窗口模式下或教师机与学生机分辨率不同情况下，学生机可以以不同的窗口方式接收广播。 ★网络影院：实现教师机播放的视频同步广播到学生机。 ★共享白板：教师通过导入图片、文档或截图创建白板，将白板内容共享给学生，学生和教师可以共享在白板上通过绘图工具和文本书写完成学习任务或绘画作品，提高学生团队合作的兴趣。教师也可以允许学生自己独立完成学习任务，教师可以在教师机上监看所有学生的完成情况。 学生演示：教师选定一台学生机作为示范，由此学生代替教师进行示范教学。 文件分发：文件已存在选择自动覆盖或保留原始文件。 作业提交：学生把做好的作业直接提交到教师机，方便教师批改作业要收取的麻烦。通过特殊设置，学生提交作业时必需经过教师审批通过后才可提交，教师可以选择接收和拒绝学生提交的文件。并且教师可以限制学生提交文件的数目和大小。 屏幕监视：教师机可以监视单一、部分、全体学生机的屏幕，教师机每屏可监视多个学生屏幕（最多36个）。可以控制教师机监控的同屏幕各窗口间、屏幕与屏幕间的切换速度。可手动或自动循环监视。 2.2 教学评测 ★抢答竞赛：教师可以出任意题目请学生作答，学生抢答时只需按下按钮即可，作答正确“星星”奖励，并可升级为月亮，吸引学生注意力，主动参与活动。 2.3 课堂管理 电子点名：通过电子点名教师机的主界面的学生机的名称将会变成学生签到的姓名。电子点名列表可被保存，备以后查看。 系统日志：显示和自动保存系统运行过程中的关键事件，包括学生登录登出，资源不足，提交文件等。 黑屏肃静：教师可以对单一、部分、全体学生执行黑屏肃静来禁止其进行任何操作，达到专心听课目的，教师可自定义黑屏的内容与图片。 ★自动连接：学生断线后可自动连接教师机，避免学生在上课过程中遗漏教授授课内容。 |  | 套 |  | 1 |  | 极域
9 | 吊顶 | 定制 | 1、采用白色吸音、防潮矿棉板吊顶。 2、采用优质镀锌龙骨架 |  | 平方 |  | 110 |  | 定制
10 | 教师白板 | 华楚 | 1、3.5m*1.2m（预估尺寸，具体长度高度以教室测量及设计为准）。 2、采用超白强化防爆玻璃基板，厚度5mm，边缘采用弧边，无痕擦写3000万次以上，提供质检证明。 3、背部采用防锈镀锌板，支持并提供强力磁性白板贴100粒。 4、配备对应长度的铝合金加厚长条笔托。 5、书写光滑，板面平整，无划伤划痕。 6、定制印刷学校校名、校徽，采购人提供相应素材文件。 7、配备环保无味水性红蓝黑书写笔（可添加墨水）2套，三色水性环保墨水各2瓶，带磁性板擦及挂篮2套 |  | 个 |  | 1 |  | 华楚
11 | 教师讲台 | 定制 | 1、讲桌尺寸：长宽高110cm*65cm*100cm（具体尺寸以实际测量及设计为准）；钢木结合材料一体成型；桌体采用2mm厚的钢板；采用数控设备精加工制作，表面经去尘、除油、陶化上膜后采用自动静电喷塑处理、光洁度好，塑层厚度均匀、抗冲击，经久耐用、美观大方。造型设计以人为本，边角圆弧过渡，无尖锐，防止碰伤学生；讲台三侧带10 cm高挡物边沿；讲台下方留空；配备一把可升降式转椅。 2、桌面采用国标E0级环保实木板基材，甲醛含量0.5mb/L，厚度2.5 cm，表面采用防水、防烫、防污、防酸、防碱、防刻画、易清洁的防火板贴面，贴面厚度0.8 mm，装饰用扶手等采用实木材质；其他部位采用实木板，厚度1.8 cm，表面采用与桌面同类型饰面板。封边采用2.0mm近色PVC封边。 3、讲台左侧配备隐藏式滑轨抽屉，可容纳键盘、鼠标，配备网络中控电子锁，一键打开键盘抽屉。 4、讲台台面配置HDMI、音频、USB、网络、电源接口，采用一体化安装，带有一体化防尘盖板。 6、定制样式与讲台一致的独立小型机柜，美观大方，放置于讲台下方，用以放置教师计算机、中控、功放等设备，内部配备机架，配备锁具。 7、配备与讲台样式一致的小型置物架，2层结构，独立放置于讲台侧面。 8、桌椅外观及样式我司将提供3种不同款式供采购人选择、确定，并提供木料样品供采购人确认材质 |  | 个 |  | 1 |  | 定制
12 | 千兆交换机 | RG-NBS5710-48GT4SFP-E | 1、交换容量256Gbps，转发性能132 Mpps。 2、提供48个十兆/百兆/千兆以太网电接口，4个非复用的百兆/千兆以太网光接口。 3、MAC地址表16K；支持QinQ，支持灵活QinQ。 4、支持IEEE802.1d(STP)、8 0 2.w(R S T P)、802.1s(MSTP)，支持VLAN内端口隔离，支持G.8032和智能以太保护协议等环网技术。 5、支持SNMP V1/V2/V3、Telnet、RMON、SSHV2。 6、支持批量升级，能够同时对多台交换机的软件升级。 7、电口和光口都支持端口休眠功能，支持整机休眠，符合IEEE802.3az。 8、支持堆叠。 9、我司所投产品保证与采购人核心交换机兼容，并能统一管理。 |  | 台 |  | 1 |  | 福建星网锐捷通讯股份有限公司
13 | 数字红外接收器 | KJ-MP900 | 1.具备三种无线传输模式，无缝融合使用； 2.具备使用过程中语音信道受到干扰时，自动进行信道选择切换的功能，不需人工干预； 3.具备内置DSP数字防啸叫功能。 |  | 个 |  | 1 |  | 控捷
14 | 数字红外无线教学扩声系统主机 | KJ-800 | 1、采用数字红外音频传输及控制技术，不受高频驱动光源干扰，可正常工作于阳光下的环境 2、频率响应范围：50 Hz ~ 20 kHz 3、信噪比：≥85 dBA 4、通道隔离度：≥75 dB 5、最大输出功率: 60 W×2（6Ω/8Ω） 30 W×4（8Ω） 6、支持红外频点自定义，具备不少于2个传输频点可选 7、不少于2路可独立调节音量的线路输入（LINE IN），不少于1路线路输出（LINE OUT） 8、具有不少于2个RJ45信号网口，可扩展连接6个或以上红外信号接收器 9、提供制造商技术参数证明函并加盖制造商公章。 |  | 台 |  | 1 |  | 控捷
15 | 数字红外无线麦克风 | KJ-MPT990 | 1.具备三种无线传输模式，无缝融合使用； 2.要求支持无线充电，放下充电，拿起讲话； 3.要求集话筒、激光教鞭和无线PPT翻页三种使用功能一身； 4.具备同时支持外接头戴麦； 5.具备OLED显示屏，清晰显示系统状态及参数； 6.具备自动静音功能，自动语音快速恢复，嘈杂环境，正常使用； 7.★结合物联网管理平台，可显示自动充电状态，充满电自动断电，可以远程控制。 |  | 个 |  | 1 |  | 控捷
16 | 投影机 | PT-BMX50C | 1.投影技术:3LCD，中心亮度≥5300流明，标准亮度≥5000流明（ISO21118标准），对比度≥3000000:1； 标准分辨率1024*768。 2. SOLID SHINE激光光源，光源使用周期≥20000小时，过滤网使用周期长达20000小时。 3.手动变焦≥1.6倍镜头，投射比：1.18-1.91:1，2.4米可投射100英寸画面；具备光轴移动功能，光轴垂直位移≥0+44%；水平位移≥±20%； 4.接口齐全，具备RGB IN*2，RGB OUT *1，HDMI*2，RJ45*1，RS-232C*1，VIDEO*1，音频输入*3，音频输出*1，USB 接口具有，U盘浏览，无线输入，输出电压三项功能。 5.曲面校正功能，可以对投影到曲面屏幕上出现的桶状和枕状变形进行调节；垂直±25°、水平±35°梯形校正功能，四角梯形校正功能。 6.强光感应功能，投影机内置光线传感器可以实时测量房间亮度，并实时调节投影图像的色调和亮度，以适应周围照明条件。 7.支持4K信号输入；USB记忆卡浏览功能； 8.支持360°全向投影（正投、吊装、背投、竖投、斜投、侧投） 9.画面冻结功能；可切换最适合图像源及该投影机使用环境的图像模式，黑板模式：图像变为适合在黑板上投影；快门功能，可暂时遮蔽光输出，适用于休息时间或者不需要显示图像。 10.全中文机器面板与遥控器。匹配视频显示设备监控软件，通过局域网最多控制2048台投影机 11.提供厂家对本项目的投标授权、质保函、通过3C认证，节能环保认证。 |  | 台 |  | 1 |  | 松下
17 | 网线 | 六类 |  |  | 箱 |  | 4 |  | 绿联
18 | 系统集成 | 定制 | 1、进场之前将进行教室勘察测量，并出具教室建设方案，将根据需求出具教室设计效果图2张，建设方案经使用方确认后，按照方案进行施工。 2、现有教室物品拆除、搬运等处理；墙体拆除、墙体修补；窗户修补。 3、线路管道预埋、布线，原有教室线路改造。 4、设备搬运、安装、调试及培训费用。 5、我司投标前已进行现勘，现勘的费用及安全等均由我司自负。本项目建设所需要的设备、配件、耗材、服务等，我司将在设备清单中列出；未列出的，均视为免费提供。 6、本项目为交钥匙工程。 |  | 套 |  | 1 |  | 定制
19 | 学生桌椅 | 定制 | 1、桌子采用圆弧形设计，朝向教师，避免学生背向教师；双层固定桌，一层用以放置显示器，一层用以学生学习。 2、每张桌配套6把椅子。 3、椅子塑料一次成型靠背椅，钢制结构，塑料脚垫，椅子钢制管壁厚度1.2mm。 4、椅子坐垫采用网格布，颜色根据设计稿定制，配套一套可拆洗座椅套。 5、桌体采用钢木结构，优质冷轧钢板，冲压后焊接成型，桌面E0级环保实木板材，双包厢结构，桌面厚度4cm；桌面表面采用0.8mm优质防火板饰面，经专业加工处理、具防火、耐磨、抗刻划、耐高温、易清洁，耐酸碱等特点；封边四角锣圆角，四周1.5mm不锈钢封闭，表面镀黑色；桌子所采用的材料符合国家环保标准，所有材料甲醛释放量0.5mg/L。 6、每张桌子，机柜内配备6个固定安装的220V 5孔电源插座，桌面配备1个固定安装的220V5孔电源插座，为防止功率超载隐患，插座自带300W自恢复保险，不使用插线板替代。 7、桌椅外观及样式，我司将提供3种可选样式，最终由采购人确定，并提供桌子所用木料样品供采购人确认材质 |  | 个 |  | 9 |  | 定制
20 | 油漆 | 国标 | 1、包含墙面基本处理、修补等；墙体修补需挂网，避免今后开裂。 2、墙面所有位置均使用环保腻子，提供环保证明。 3、使用国产优质一线品牌，水性油漆，不使用工程装油漆，油漆不含VOC成分、苯、不含甲醛，通过中国环境标准Ⅱ型认证，通过中国“十环标志”环保认证。 4、施工工艺将严格遵守两底一面，底漆干燥之后再刷面漆。 5、油漆施工每一项施工开始前及结束后，将报采购人负责人现场查看后再进行下一步施工。 6、墙面颜色根据装修效果图确定。 |  | 平方 |  | 220 |  | 立邦涂料（中国）有限公司
21 | 中控 | KJ-1000 | 一、智能中央控制器： 1、嵌入式多CPU+MCU+多DSP硬件架构，ARM 架构，采用32位微处理器，工作频率：168MHz,FLASH存贮大小:1024KB,linux系统，低功耗设计，待机功率小于1W，能7*24小时工作; 2、★集成≥4进3出HDIM与VGA的混合输入输出接口（VGA信号输入≧2路、HDMI输入≧2路、VGA信号输出≧2路、HDMI输出≧1路，HDMI带音频同步）; 3、★可以实现电脑、笔记本、投影机等高清数字信号自由混合切换，HDMI接 口输入的视频信号可直接从VGA接口输出，不用转接头，且HDMI接口输入的音频信号也可同步输出，不用另接音频线，做到真正的HDMI和VGA混合切换的音视频同步输出，4K信号自由切换。 5、★≧5路电源，强电带AC85V-275V稳压模块，电压不稳定情况下也可以正常使用；带投影机断电散热保护功能，系统关闭后，投影机灯泡散热继续供电保护，带电流过载保护模块：电流过载自动断电，保护电脑投影机等外接电源设备；带投影机断电延时保护功能; 6、内置集成：电子锁接口、门磁接口、读卡器接口、网络接口，可编程232控制接口、红外控制接口，可编程RS-485总线控制接口、USB（主机USB设置接口、U盘文件读取接口）3.5mm音频接口、MIC接口； 7、可集成网络模块（内置）:支持远程程序更新功能，远程批处理、支持手机微信小程序 远程管理，可多平台对所有辖区内多媒体教室多媒体设备进行集中化、可视化管理; 8、可扩展：网络对讲、广播、监听模块，全铝合金拉丝外壳，内置高灵敏度拾音器，与数字高保真喇叭输出，带回音反馈抑制功能，实现一键呼叫与管理中心对讲、控制中心对教室的监听、与校园广播，带3.5立体数字音频输出接口可外接功放输出，控制中心配合数字监控系统，可以实现自动判别呼叫信号弹屏放大，可视化对讲功能; 二、交互控制面板： 1、★电容式7.5英寸触摸面板集成:系统开、系统关、投影机开、投影机休眠、投影机关、幕布上、幕布下、电脑开/关、净化器开/关、音频管理音量大、音量小、话筒大、话筒小、静音按键； 2、★控制面板可以实现音频调节功能，含主音量和话筒音量调节及一键静音功能；信号切换：电脑VGA、笔记本VGA、笔记本HDMI、电脑HDMI，面板集成空气净化器开关按键，多平台可直接控制空气净化器，也可以根据空气质量情况，对所在课教室的空气净化器进行开启，打造一个安全环保的教学环境； ★产品生产厂家须提供产品彩页、省级以上检验报告，3C认证证书(原件备查）、授权书、售后服务承诺函，及厂家盖章的参数确认函; |  | 台 |  | 1 |  | 控捷