## Sheet
微机原理实验室项目参数表(31台电脑）
申报单位：计算机学院 |  |  |  | 填表日期：2022年6月
序号 | 设备名称 | 设备型号规格 | 详细技术参数 |  | 单位 | 单价 (万元) | 数量 | 总值(万元) | 产地、厂商
微机原理实验室
1 | 储物柜 | 定制 | 长宽高：1200mm*400mm*1800mm，厚度≥0.6mm |  | 个 |  | 6 | 0 | 定制
2 | 吊顶 | 定制 | 1、60*60cm吸音矿棉板吊顶，遇热及潮湿不变形； 铝方通长条吊顶，含LED嵌入式顶灯 1、600*600mm，集成吊顶LED平板灯； 2、5600k-6500k恒定色温，发光均匀，显色指数Ra≥80，单盏灯功率≥30w，光通量2600lm； |  | 平米 |  | 78 | 0 | 北京/豪亚、广州/博仕、南昌/辉煌
3 | 功率放大器 | EX380 | 合并式功率放大器，采用 ADI SHARC 系列高性能 21375 DSP 的处理器器，数模/模数采样率为48KHz，拥有输出7段参量均衡，输入15段参量均衡 • 较大输入电平：4V（RMS） • 音频通道增益：12dB • 麦克风灵敏度：64mV（Out：4V） • 信噪比：>80dB • 输出功率：8欧350w*2 • 输入电压：220V 50Hz |  | 台 |  | 1 | 0 | BUDHE
4 | 环境改建 | 按要求施工 | （1）清除墙面、地面脏物，墙面、天花板888粉刷一底三遍。 （2）将室内原日光灯拆除。 （3）实验室布线。采用国产优质电线电源布线，空调6平米、插座4平米,照明2.5平米；智能平板布线；采用优质六类无屏蔽双绞线、AMP水晶头实施网络布线；强、弱电分开独立走线并加配优质PVC线管（或线槽），易踩踏处采用优质钢槽。 （4）更换配电箱，配置漏电开关，分照明、空调、设备、插座配置分控开关；在空调室内机安装位置设带盒空气开关直接与空调相连。 （5）定制并安装罗马杆遮光窗帘。 （6）在北面窗户安装高约600-800mm优质不锈钢防护栏。 |  | 间 |  | 1 | 0 | 按要求施工
5 | 机柜 | 1米 |  |  | 套 |  | 1 | 0 | 精致
6 | 讲台桌椅 | 定制 | （1）钢木结构,桌架采用25方管； （2）桌面采用25mm厚多层实木板，优质银拉丝贴面，基材经防潮、防虫、防腐等化学处理，强度高，抗弯力强，刚性好、不变形、比重合理，达到国际握钉测试标准；原材料树种一致，甲醛含量：1.5mg/L，密度780kg/m3，吸水厚度膨胀率1.3%/24小时；采用热压工艺处理，面平整、无脱胶、鼓泡、无裂纹、压痕和划伤；倒棱、圆角、圆线均匀，优质五金配件。 （3）教师椅子1个； （4）桌内是否需要开孔和开孔位置及后期走线方式（隐藏式）与使用方沟通。 （5）讲台桌子和椅子的外观，由供货方提供3种可选样式，最终由使用方确定。 （6）每套桌椅配一个6孔的国产优质插线板。" |  | 套 |  | 1 | 0 | 定制
7 | 智慧黑板 | 希沃、华为¦BA86EK/TY-LE86 | 一、 整体要求： 1、整机采用三拼接平面一体化设计，无推拉式结构及外露连接线，外观简洁。整机尺寸宽度≥4200mm（视现场可增长），高度≥1200mm。整机前朝向面板支持教师用作黑板书写板书。主屏与两侧屏幕均支持普通粉笔、液体粉笔、水溶性粉笔等直接书写； 2、整机具有减滤蓝光功能，可通过物理功能按键启用减滤蓝光模式。（提供省级或省级以上权威检测机构出具检测报告并加盖公章），产品为该品牌最新一代一体机产品； 3、整机支持机身前置物理按键一键切换画面显示比例（4：3与16:9），便于对不同页面比例的PPT课件实现全屏展示； 4、整机内置非独立外扩展的摄像头，≥500万像素，支持二维码扫码识别功能。整机内置非独立外扩展的麦克风，搭配一键录屏对课堂音频进行采集。（提供省级及以上权威检测机构出具检测报告并加盖公章）； 5、整机左右双侧边栏虚拟按键设计，通过侧边栏可调用音量+/-、亮度+/-、批注、主页等（提供省级或省级以上权威检测机构出具检测报告并加盖公章）。 6、整机内置无线网络模块，采用全向前置信号接发设计，网络信号接发源不局限在整机后方某一方向某一位置，无任何外接、转接天线及网卡可实现正常网络连接； 7、外联电脑设备通过标准TypeC线连接至整机TypeC口即可将外联电脑传屏，无需连接触控USB线即可实现触控外联电脑操作；外接电脑可直接调用整机内置摄像头、麦克风、扬声器，在外接电脑即可拍摄教室画面（提供省级或省级以上权威检测机构出具检测报告并加盖公章）。 8、整机处于任意通道下，可唤醒互动课堂功能。支持手机扫描二维码，实现互动答题功能。支持老师发起单选题、多选题、抢答题等，答题结束可查看答题结果，帮助老师了解课堂学习情况。学生可便捷设置姓名，方便老师管理课堂答题情况。支持开启或关闭信息接收功能，开启后学生可通过手机发送信息至智慧黑板展示，增加课堂互动方式； 二、嵌入式系统要求： 1、无PC状态下，嵌入式安卓操作系统可实现windows系统中常用的教学应用功能，如白板书写、Office软件使用、网页浏览等； 三、内置插拔式计算机模块参数要求： 1、处理器：Intel Core i7 十代或十代以上 CPU； 2、内存规格：DDR4内存，16G；512G 固态硬盘； 3、内置主机电脑模块采用按压式卡扣，采用Intel标准140Pin接口或传输速率≥10Gbps的万兆级接口 |  | 台 |  | 1 | 0 | 希沃/华为
8 | 静电地板 | 定制 | 1、基材选用高强度硅酸钙板，面板材质采用瓷砖，底部选用经强化处理的镀锌钢板（参照科1机房）； 2、规格：600*600*40mm； 3、环境湿度：45％－75％，温度：20－30ºC； 4、集中载荷≥450KG，冲击载荷(N)≥650，极限载荷(N)≥13000，均布载荷(N)≥23000，滚动载荷(N)≥4400； 5、防火性能：Class1； 6、系统电阻：1*106Ω-1*1010Ω； 7、支架：全钢镀锌支架，高度可调 |  | 平米 |  | 78 | 0 | 广州/巨华、石家庄/鸿鑫、西安/红梅
9 | 扩声扬声器 | 251 | 全天候二路扬声器 两只6.35公分的Twiddler单元,一只13.3公分低音,颜色:黑,白,体积(公分):34.3高 X14.6宽 X 20.3深,最宜配合10-200瓦之功放,阻抗4-8Ω |  | 只 |  | 2 | 0 | 博世/bose
10 | 数字WIFI会议代表话筒 | QT-GW720D | 1、采用真正的天线分集技术，DSSS调制确保传输途中具有极高抗干扰性 2、采用无线基站方式进行语音数据交互确保音频延时少于10MS 3、128位数字加密和48位PIN码加密保护，确保会议的私密性，避免窃听和恶意干扰 4、具有讨论发言、摄像跟踪等功能 5、采用心形指向性麦克风 6、采用启拓QTRF-DERFI数字抗干扰技术，确保会场内设备不受手机、蓝牙、无线电等信号干扰 7、 每台终端单元可以自动具备无线收发中继功能，单元与单元之间相互组网确保数据永不丢失 8、全频率范围内自动识别干扰频率，并自动无声切换到无干扰频率范围 9、配合摄像机可以进行摄像跟踪 10、 OLED显示屏，可显示单元的工作状况 11、脱离电脑使用时，系统可以正常运行 12、系统软件可以针对每个发言单元发送短消息（选配） 13、内置可充电锂电池，电池电量支持12个小时连续发言(选配电池可拆卸） 产品参数： 单元底座： 频率范围：2.4GHz；5.2GHZ；5.8GHz 通讯方式：DSSS调制 发射功率：每通道和区域最大20dBm 显示屏：OLED显示屏 最大功耗：2.0W 外形材质：ABS树脂 颜色：黑色 重量：约0.8kg（带话筒杆） 外形尺寸：117×140×50.48mm (宽×深×高)（不含话筒杆） 单元咪杆： 拾音器：心型电容式拾音体 灵敏度：-46 dBV/Pa 信噪比：>70dB 频率响应：30～20000Hz 输入阻抗：2kΩ 等效噪声：20dBA(SPL) 工作温度：0℃to+55℃ 最大声压：125dB(THD<3%) 咪杆长度：430mm(标配)/300mm(选配) 方向性：0°/180° > 20 dB (1 kHz) |  | 台 |  | 5 | 0 | 启拓/QITUO
11 | 数字WIFI会议主席话筒 | QT-GW720C | 1、采用真正的天线分集技术，DSSS调制确保传输途中具有极高抗干扰性 2、采用无线基站方式进行语音数据交互确保音频延时少于10MS 3、128位数字加密和48位PIN码加密保护，确保会议的私密性，避免窃听和恶意干扰 4、具有讨论发言、摄像跟踪等功能 5、采用心形指向性麦克风 6、采用启拓QTRF-DERFI数字抗干扰技术，确保会场内设备不受手机、蓝牙、无线电等信号干扰 7、 每台终端单元可以自动具备无线收发中继功能，单元与单元之间相互组网确保数据永不丢失 8、全频率范围内自动识别干扰频率，并自动无声切换到无干扰频率范围 9、配合摄像机可以进行摄像跟踪 10、 OLED显示屏，可显示单元的工作状况 11、脱离电脑使用时，系统可以正常运行 12、系统软件可以针对每个发言单元发送短消息（选配） 13、内置可充电锂电池，电池电量支持12个小时连续发言(选配电池可拆卸） 产品参数： 单元底座： 频率范围：2.4GHz；5.2GHZ；5.8GHz 通讯方式：DSSS调制 发射功率：每通道和区域最大20dBm 显示屏：OLED显示屏 最大功耗：2.0W 外形材质：ABS树脂 颜色：黑色 重量：约0.8kg（带话筒杆） 外形尺寸：117×140×50.48mm (宽×深×高)（不含话筒杆） 单元咪杆： 拾音器：心型电容式拾音体 灵敏度：-46 dBV/Pa 信噪比：>70dB 频率响应：30～20000Hz 输入阻抗：2kΩ 等效噪声：20dBA(SPL) 工作温度：0℃to+55℃ 最大声压：125dB(THD<3%) 咪杆长度：430mm(标配)/300mm(选配) 方向性：0°/180° > 20 dB (1 kHz) |  | 台 |  | 1 | 0 | 启拓/QITUO
12 | 数字网络会议主机 | QT-G710M | 1、系统具有发言讨论、摄像跟踪、会议签到、ID编码、桌牌显示等功能 2、系统主机与发言单元采用标准CAT5网线连接 3、系统主机也可以接入第三方交换机与发言单元进行语音数据通讯 4、系统主机具有数字音频输出，便于和其他数字音频设备进行无损传输 5、系统主机具有DANTE数字音频输出，便于和其他DANTE音频设备进行语音通讯 6、系统主机2.23寸OLED显示屏 7、系统主机具备光纤输入输出（选配） 8、系统主机具有无线会议和有线会议同时使用的功能，添加一台AP无线路由器就可以组成无线+有线会议系统，并同在一套系统之运行 9、系统主机可以对每台发言单元进行调节增益和均衡（5段） 10、系统主机音频输出具有5段均衡可进行调整 11、系统主机具有环形手拉手连接双机备份功能，当系统主机出现故障时，备份主机立刻启动接管确保会议正常进行 12、系统主机与麦克风可以进行内部文字通讯短消息，便于会议进行中传递信息 13、系统软件上编辑参会人员姓名，发言单元前屏和后屏可同步显示出参会人员准确找到自己的位置 14、采用QTDSP-DPT数字音频处理及传输技术，音频实现完全数字化 15、音频信号采用专用的高性能DSP进行处理，支持48kHz音频采样频率 16、系统软件具有针对麦克风设置多级权限（主席机、VIP、代表等根据职位性质分配不同权限) 17、系统主机内置均衡对系统输出的信号进行调整，以满足不同的会议场场合 18、每台麦克风具备全球唯一的ID号，可方便安装并避免ID号重复 19、每个麦克风可独立工作，确保系统中任意一台麦克风的故障和更换，都不会影响到整套系统的正常运行 20、内置四路视频切换，可配置4台高速云台摄像机，通过预设后，可对发言麦克风进行视像跟踪，外置高清视频矩阵可以和高清摄像机联动切换（摄像机数量不限） 21、系统主机可修改IP地址，与控制电脑之间采用先进的TCP/IP连接控制方式，可以实现会议系统的远程控制、远程诊断和远程升级型号 产品参数 麦克风容量：不限数量 通道隔离度：>85 dB 动态范围：>94 dB 总谐波失真：<0.05% 频率响应：30 Hz ~20000 Hz 信 噪比：>96 dB 输出阻抗：>1 kΩ 麦克风接口：RJ45 ×2 音频输入：LINE IN 2: +10 dBu 非平衡（凤凰插座） 音频输出：LINE OUT 1: +20 dBu 平衡（卡侬母座），LINE OUT 2: +20 dBu 非平衡 视频输入：BNC ×4 视频输出：BNC ×2 控制接口：RJ45/DB9 服务显示屏：RJ45 数字输出：CobraNet、Dante、AVB 数字接口(选配模块） 最大功耗：165 W 连接方式：CAT5 标准网线 +RJ45 电 源：AC 100 V-120 V 60 Hz，AC 220 V-240 V 50 Hz 颜 色：黑色/银色 |  | 台 |  | 1 | 0 | 启拓/QITUO
12 | 数字网络会议主机 | QT-G710M |  |  | 台 |  | 1 | 0 | 启拓/QITUO
13 | 无线收发中继器 | QT-NET720W | 使用128位数字加密和24位PIN码加密，防止未经授权的数据窃取。可自动拦截未经主机授权的无线设备，安全性更高。采用自适应跳频技术，前向误差校正与重传机制，具有主动纠错的特性。利用共存机制授权单元来避免干扰，或被其他无线系统干扰。无线会议基站信号可视距离为5~30 米。采用网线连接方式，布线安装更加方便快捷。 产品参数：采用真正的天线分集技术，DSSS调制确保在2.4/5.2/5.8GHz传输频率范围内具有高抗干扰性，会议途中如遇到干扰频率系统自动切换优质频段，主机和终端单元信号通讯采用无线基站方式进行语音数据交互，确保音频延时少于10MS。 1、确保了会议私密性，避免窃听和恶意干扰； 2、可自动拦截未经主机授权的无线设备，安全性更高； 3、利用共存机制授权单元来避免干扰，或被其他无线系统干扰； 4、采用自适应跳频技术，前向误差校正与重传机制，具有主动纠错的特性； 5、无线会议基站辐射直径高达30米； 6、采用网线连接方式，布线安装更加方便快捷。 技术参数： 工作频率：2.4G/5.2G/5.8GHz 频率响应：30Hz～20KHz 调制方式：DSSS 采 样 率：48KHz 无线功率：20dBm 传 输 率：5Mbps 灵 敏 度：-90dB 信 噪 比：≥102dB 谐波失真：0.04% 工作电源：DC12～48V/1A |  | 台 |  | 1 | 0 | 启拓/QITUO
14 | 无线一拖二手持话筒 | QT-W71S | DPLL数字锁相环多信道频率合成技术，在50MHz频率带宽内，以250KHz信道间隔，提供多达200个信道选择,方便多套机器同时使用，轻松避开各类干扰 收发设置 频道/红外同步 天线 可拆卸1/2波长鞭状天线 射频载波范围 470–932MHz, 视地区而定 发射功率 ＜10mW 射频调谐步进 25 kHz, 视地区而定 镜频抑制 ＞70dB(典型值） 射频灵敏度 -96dBm at 10-5BER 信号延迟 ＜2.6ms 频响范围 30Hz–20kHz(±1dB) 音频动态范围 A加权（典型值），系统增益@+10＞120dB 总谐波失真 −12dB FS输出，系统增益@+10＜0.1% 通道数 2通道 输出方式 独立XLR输出及6.35插头混合输出 供电系统 DC12～17DC，500mA～2000mA 机架附件 机架片×2 ★ 发射机类型: 手持式 输出功率 高功率10mW；低功率3mW 杂散抑制 -60 dB 供电 两节AA电池 使用时间 10mW时大于10个小时，3mW时大于15个小时 |  | 套 |  | 1 | 0 | 启拓/QITUO
15 | 无线智能充电器 | QT-CD04 | 支持4台设备同时充电,34W大功率，支持同时快充，一个顶四个节省空间不多占插座 6.8A总输出电流，任意单口支持2.4A Max ,适用于大容量电池的设备快速充电 内置智能管理芯片，根据不同机型，智能匹配并稳定输出所需电流 快速充电且不损伤电池 技术参数 输出总功率: 34W Max 输入: AC 100-240V、50/60Hz、 1.2AMax 输出: DC 5V/6.8A(单口DC 5V/2.4A Max) 保护:过压、过流、过温、短路、欠压等 |  | 台 |  | 2 | 0 | 启拓/QITUO
16 | 学生桌椅 | 定制 | "（1）钢木结构,桌架采用25方管； （2）桌子：长：1600mm，高：750mm，宽：650mm（具体尺寸以实际测量及设计为准）； （3）桌面采用25mm厚多层实木板，优质银拉丝贴面，基材经防潮、防虫、防腐等化学处理，强度高，抗弯力强，刚性好、不变形、比重合理，达到国际握钉测试标准；原材料树种一致，甲醛含量：1.5mg/L，密度780kg/m3，吸水厚度膨胀率1.3%/24小时；采用热压工艺处理，面平整、无脱胶、鼓泡、无裂纹、压痕和划伤；倒棱、圆角、圆线均匀，优质五金配件。 （4）每张桌子配2个实木凳子； （5）桌内是否需要开孔和开孔位置及后期走线方式（隐藏式）与使用方沟通。 （6）桌子和椅子的外观由供货方提供3种可选样式，最终由使用方确定。 （7）每套桌椅配一个6孔的国产优质插线板。" |  | 套 |  | 30 | 0 | 定制
17 | 交换机 | DGS-1026TPL-CN、5024PV5-EI、S1730S-S24T4S-A1 | 24个10/100/1000Mbps PoE RJ-45电口，2个1000Mbps SFP光口，支持端口自适应，交换容量：52Gbps，包转发率 38.7Mpps |  | 台 |  | 2 | 0 | 上海/友讯电子、杭州/华三、深圳/华为
18 | 交换机机柜 | JZ-FA6612、G2.6622、JF6622、W6612 | 22U 600mm宽 x 600mm深（要求可以正常放置最后购买的教师机和学生机交换机） +1个六位PDU，带风扇 |  | 个 |  | 1 | 0 | 深圳/精致网络、昆山/图腾、上海/京峰/图滕
19 | 台式计算机 | S01/启天M428/OptiPlex7080/7090MT | 1、机型：商用台式机 2、显示器：21.5寸 3、处理器：≥第11代智能英特尔酷睿 i7-11700，16 MB 高速缓存， 8 核，16线程， 2.5 GHz 至 4.9 GHz； 4、芯片组：≥Intel Q570芯片组 5、内 存：≥16 GB DDR4 内存 (支持4插槽扩展，最高支持3200 MHz 内存) 6、硬 盘：配置1块256G PCIE NVMe Class M.2 SSD + 1块3.5 英寸 1 TB 7200 rpm SATA 7、显 卡：英特尔集成显卡 8、光 驱：可选8x DVD+/-RW 9.5mm 光驱 9、网 卡：以太网 LAN 10/100/1000 (支持WIFI 6 +蓝牙5.1) 10、音频与扬声器：立体声扬声器，采用 Waves MaxxAudio Pro总计4W功率 11、视频端口：2个DisplayPort 1.4 端口 ；可加选1 个 VGA 端口/DisplayPort 1.4 端口/HDMI 2.0b 端口/USB 3.2 Gen2 Type-C 端口 12、扩展插槽：1 个 SD 卡插槽（可选）；1 个全高 Gen 4 PCIe x16 插槽；1 个全高 Gen 4 PCIe x4 插槽开口端；2 个全高 PCIe x1 插槽；1 个用于 Wi-Fi 和蓝牙卡的 M.2 2230 插槽；1 个用于 SSD 的 M.2 2230/2280 插槽；4 个用于 2.5 英寸 HDD/SSD 和纤薄光驱的 SATA 插槽 13、I/O端口：10*USB(USB3.2>6个) ;RJ-45端口;通用音频插孔(2in1);串并口(可选);PS2(可选) 14、机箱：立式机箱 体积≥14.6L,免工具开箱 15、电源：不低于400W功率 80Plus 白金认证，能效为 92%（典型值）的 360 W 高效 PSU（80 Plus 白金认证），（电源与主机同品牌、具备电源故障诊断指示灯，诊断灯和电源一体，可通过诊断灯是否亮起诊断电源故障） 键盘鼠标 原厂USB键鼠套装 16、认证：权威机构提供的平均无故障时间100万小时认证证书; 设备原厂具备工程设计专项资质和建筑智能化系统设计乙级，提供工程设计资质证书 设备通过国家电子计算机质量监督检验中心的电磁兼容性检验:①电源端口雷击实验（实验电压：横向2.5kV,纵向2.5Kv）；②电信端口雷击实验（实验电压：横向1.5kV,端口对地1.5Kv）。设备通过国家电子计算机质量监督检验中心噪声检验：噪声声功率级为2.87Bel（A）CCC认证、能源之星认证、EPEAT认证，设备通过国家电子计算机质量监督检验中心防火实验。以上认证均需要提供相关证书证明 17、售后服务：≥3年期硬件免费保修和≥3年期远程诊断后下一工作日上门服务，可选服务期内不限更换数量的硬盘保留服务。 18、系统：出厂预装正版windows 10教育版, 19、软件：预装Microsoft Office 20、网络同传： ①出厂预装同品牌网络同传软件，简单易懂，方便操作。 ②. 基于Windows平台，支持Windows2000、WindowsXP、、Windows Vista、Windows7、Windows8，windows10，Windows server 2003，Windows 2008 R2等全系列Windows平台，及linux立即还原。 ③ ★支持GPT/MBR系统0秒切换不需要设置BIOS直接进入。 ④ ★最大系统管理：最多支持创建64个操作系统，可隐藏操作系统不让使用，支持NTFS/FAT32资料盘自动清除，支持共用分区保护。 ⑤IP地址管理：支持多系统多IP功能(不同系统可设定不同IP或DHCP)，支持网卡与IP地址绑定。 ⑥★网络同传速度：100Mbps网络环境下克隆速度 600-800Mbps /分，1Gbps网络环境下克隆速度1200M--5000Mbps /分。 ⑦★最大同传模式：支持任意发送端，最多支持254台电脑网络同传，采用树状多点还原技术，支持建立254个还原点，每个还原点各自独立，可恢复任意还原点。 ⑧ 远程还原控制：可设定任意还原点：如每次开机还原、每天还原，每周一还原、每月一号还原。 ⑨★远程外设管理：支持禁止使用USB ，DVD/CD-ROM存储设备。 ⑩★★远程网络控制：可控制学生机是否能上网，或者设定机房内计算机内外网的访问黑白名单，提供良好教学环境。 ★★远程屏幕查看：可远程查看学生机屏幕，对学生进行实时指导。 ★★远程屏幕广播：支持远程屏幕消息广播，及时通知消息，在练习，考试时进行提醒。 ★远程屏幕锁定：自动锁定屏幕，鼠标，键盘，使学生认真听讲。 |  | 台 |  | 31 | 0 | 重庆/惠普（中国）、北京/联想集团、厦门/戴尔（中国）
19 | 台式计算机 | S01/启天M428/OptiPlex7080/7090MT |  |  | 台 |  | 31 | 0 | 重庆/惠普（中国）、北京/联想集团、厦门/戴尔（中国）
20 | 微机接口实验系统 | LA-86/LTE-NL-03A/TDX-PITE | 一、总体要求 1、由铝木合金箱体、稳压电源、CPU系统模块、实验电路主板、创新扩展总线和创新实验电路模块组成。 2、支持CPU系统A80486DXCPU系统。 3、常用实验电路采用集成一体化设计，创新扩展模块通过L_DV总线接入主板。 4、设计有嵌入式双通道虚拟示波器。 5、配套微机控制技术辅助教学联机调试软件。 二、详细硬件组成和结构 1、实验系统采用CPU核心板和实验模块底板分离设计，全部系统总线通过2排50针插座和实验电路主板隔离设计，确保CPU系统安全可靠，同时CPU系统板上加保护罩。 2、A80486DX核心板组成 2.1 CPU基于A80486DX设计。 2.2 系统主控芯片采用CPLD器件EPM7128S设计。 2.3 系统监控采用256K Flash Memory W29C020设计。 2.4 用户程序和数据存储器采用128K SRAM UT621024设计。 2.5 两种与PC系统通信方式：①用CH395设计的标准USB通信；②用CH395SL设计的以太网通信。 2.6 设计有新型串行通信接口16C2550B和RS232收发器SP232EEN及其DB9接口。 2.7 总线插座提供32位数据总线、20位地址总线（可扩展为32位地址总线），数据总线支持8/16/32位存储器与I/O操作。 3. 实验电路主板组成 3.1电源：提供±5V，±12V工作电源。每路均有短路保护自恢复功能。 3.2常用信号源：2路正负单脉冲输出；8路固定脉冲输出1MHZ、500KHZ、100KHZ、10KHZ、1KHZ、100HZ、10HZ、1HZ；1路0-5V模拟量输出。 3.3人机接口 1）4×4键盘矩阵。 2）8位开关量输出和12位开关量输人显示电路。 3）带译码的8只高亮LED七段数码显示器。 4）音频信号输入电路，带麦克风。 5）音频信号输出电路（带8Ω喇叭、蜂鸣器）。 6）继电器接口控制电路。 7）直流电机及驱动电路。 8）三相五线步进电机20BY及驱动电路UN2003。 9）LCD12864中文液晶（兼容LCD1602字符型）显示电路。 10）8×8双色点阵显示及其驱动电路。 3.4 控制电路和通信实验电路 1）8路8位A/D 0809转换电路。 2）1路8位 D/A0832转换电路。 3）并行I/O接口扩展电路8255。 4）8254/8253定时/计数器接口电路。 5）8251串行口接口电路。 6）8259中断控制接口电路。 7）8237A DMA数据传送接口电路。 8）74LS164串并转换电路。 3.5 传感器 1）光电传感器：采用ST135，带栅格盘，可以测量电机转速，实现电机闭环控制。 2）数字温度传感器：采用18B20实现温度的测量。 3.6 配置双通道虚拟示波器 1）真正的高速双通道存储虚拟示波器，可切换为单通道提高采样率。 2）带有实时X-Y示波器：自动同步显示功能。 3）存储功能：存储/栽入/分析历史波型。 4）输入模拟电压信号幅值由软件调整，勿需硬件开关切换。 5）带有幅频/相频特性专用虚拟示波器。可以保存波型文件，图片文件，方便插入在教学课件中。 3.7 扩展接口 1）扩展全部系统总线和20线L_DV总线插座，用于接入外扩模块，开展创新实验。 2）扩展IC16插座1只，扩展IC40插座1只，用于自己设计译码器或辅助逻辑电路等。 三、软件功能 1. 与PC通信可选USB和以太网络两种方式。 2. PC端集成开发环境软件基于.NET开发，支持Windows XP/7/10系统。 3. 汇编语言和C语言支持符号化远程调试，同时支持本机调试，即PC独立调试方式。 4. 汇编语言和C语言均采用工程文件组织管理。 5. 汇编语言支持多段调试；支持寄存器、变量显示及修改；支持命令行窗口运行DEBUG32调试命令 6. 汇编语言调试支持INT21H字符和字符串重定向显示功能（2,9号）、支持INT21H的字符和字符串远程键盘输入功能（1,10号），支持D/A虚拟仪器显示功能。 7. 汇编语言支持32位保护模式编程实验，内容包括描述符、特权级变换、任务切换，8259A硬件中断、异常处理、无分页/分页存储管理等。 |  | 套 |  | 31 | 0 | 启东/启东计算机总厂、武汉/武汉凌特、西安/西安唐都
20 | 微机接口实验系统 | LA-86/LTE-NL-03A/TDX-PITE |  |  | 套 |  | 31 | 0 | 启东/启东计算机总厂、武汉/武汉凌特、西安/西安唐都