## Sheet
软件工程实验室项目参数表（60台学生机，1台教师机）
申报单位：计算机学院 |  |  |  | 填表日期：2022年6月
序号 | 设备名称 | 设备型号 规格 | 详细技术参数 |  | 单位 | 单价(万元) | 数量 | 总值(万元) | 产地、厂商
软件工程实验室
1 | LED灯 | 飞利浦RC091V | 1、600*600mm，集成吊顶LED平板灯； 2、5600k-6500k恒定色温，发光均匀，显色指数Ra≥80，单盏灯功率≥30w，光通量2600lm； 3、乳白色或白色金属壳体，PC雾面透光板； 4、支持人体红外感应灯光控制器。 |  | 盏 |  | 16 | 0 | 中国/定制
2 | 窗帘 | 定制 | 1、国产优质全遮光窗帘； 2、采用金属罗马杆进行安装； 3、共6扇窗户，2个：高度约2.4米，宽度1.4米；4个：高度约2.4米，宽度约2.8米，具体尺寸以现场测量为准。 |  | 间 |  | 1 | 0 | 中国/定制
3 | 吊顶 |  | 1、60*60cm吸音矿棉板吊顶，遇热及潮湿不变形； 2、采用铝合金加宽边条。 |  | 平方米 |  | 114 | 0 | 中国/定制
4 | 防静电地板 |  | 1、基材选用高强度硅酸钙板，面板材质采用瓷砖，底部选用经强化处理的镀锌钢板（参照科1机房）； 2、规格：600*600*40mm； 3、环境湿度：45％－75％，温度：20－30ºC； 4、集中载荷≥450KG，冲击载荷(N)≥650，极限载荷(N)≥13000，均布载荷(N)≥23000，滚动载荷(N)≥4400； 5、防火性能：Class1； 6、系统电阻：1*106Ω-1*1010Ω； 7、支架：全钢镀锌支架，高度可调 |  | 平方 |  | 114 | 0 | 中国/定制
5 | 钢木讲台 | 定制 | 1、钢木结构，桌架采用25方管； 2、长：1400mm,高：750mm,宽度为600mm； 3、桌面采用25mm厚多层实木板，优质银拉丝贴面，基材经防潮、防虫、防腐等化学处理，强度高，抗弯力强，刚性好、不变形、比重合理，达到国际握钉测试标准；原材料树种一致，甲醛含量≤1.5mg/L,密度780kg/m3,吸水厚度膨胀率1.3%/24小时；采用热压工艺处理，面平整、无脱胶、鼓泡、无裂纹、压痕和划伤；倒棱、圆角、圆线均匀，优质五金配件 |  | 张 |  | 1 | 0 | 中国/定制
6 | 音箱 |  | 1.输出功率 25W+25W 2.灵敏度 ≥-85dBm； 3.频响范围 50HZ-18KHZ； 4.阻抗 4欧，6欧，8欧； |  | 对 |  | 1 | 0
7 | 功放 |  | 1.额定输出功率：2路，120W×2(8欧) 2.输出模式：STEREO/MONO、BTL ON/OFF 3.放大方式：D级放大 4.灵敏度输入：平衡+4dB 5.频率响应：20Hz-20kHz 6.电源：交流220V 50Hz |  | 个 |  | 1 | 0
8 | 音箱线 | 秋叶源（江苏） |  |  | 付 |  | 2 | 0 | 中国/秋叶源
9 | 音箱支架 | 国产 | 专业音响壁挂支架 |  | 套 |  | 2 | 0 | 中国/定制
10 | 话筒 | 湖山有线会议鹅颈话筒 | 1、金属鹅颈咪管，减少附加噪声； 2、外置电源或AAA电池供电； 3、咪管带红色光环指示灯； 4、换能方式：电容式； 5、指 向 性：心型单指向； 6、灵 敏 度：-43dB±2dB； 7、频率响应：60Hz-16KHz； 8、输出阻抗：2KΩ±15%； 9、供电方式：两节七号（AAA）电池或幻像48V。 |  | 台 |  | 1 | 0 | 中国/湖山
11 | 智慧黑板 | 希沃、华为¦BA86EK/TY-LE86 | 一、 整体要求： 1、整机采用三拼接平面一体化设计，无推拉式结构及外露连接线，外观简洁。整机尺寸宽度≥4200mm（视现场可增长），高度≥1200mm。整机前朝向面板支持教师用作黑板书写板书。主屏与两侧屏幕均支持普通粉笔、液体粉笔、水溶性粉笔等直接书写； 2、整机具有减滤蓝光功能，可通过物理功能按键启用减滤蓝光模式。（提供省级或省级以上权威检测机构出具检测报告并加盖公章），产品为该品牌最新一代一体机产品； 3、整机支持机身前置物理按键一键切换画面显示比例（4：3与16:9），便于对不同页面比例的PPT课件实现全屏展示； 4、整机内置非独立外扩展的摄像头，≥500万像素，支持二维码扫码识别功能。整机内置非独立外扩展的麦克风，搭配一键录屏对课堂音频进行采集。（提供省级及以上权威检测机构出具检测报告并加盖公章）； 5、整机左右双侧边栏虚拟按键设计，通过侧边栏可调用音量+/-、亮度+/-、批注、主页等（提供省级或省级以上权威检测机构出具检测报告并加盖公章）。 6、整机内置无线网络模块，采用全向前置信号接发设计，网络信号接发源不局限在整机后方某一方向某一位置，无任何外接、转接天线及网卡可实现正常网络连接； 7、外联电脑设备通过标准TypeC线连接至整机TypeC口即可将外联电脑传屏，无需连接触控USB线即可实现触控外联电脑操作；外接电脑可直接调用整机内置摄像头、麦克风、扬声器，在外接电脑即可拍摄教室画面（提供省级或省级以上权威检测机构出具检测报告并加盖公章）。 8、整机处于任意通道下，可唤醒互动课堂功能。支持手机扫描二维码，实现互动答题功能。支持老师发起单选题、多选题、抢答题等，答题结束可查看答题结果，帮助老师了解课堂学习情况。学生可便捷设置姓名，方便老师管理课堂答题情况。支持开启或关闭信息接收功能，开启后学生可通过手机发送信息至智慧黑板展示，增加课堂互动方式； 二、嵌入式系统要求： 1、无PC状态下，嵌入式安卓操作系统可实现windows系统中常用的教学应用功能，如白板书写、Office软件使用、网页浏览等； 三、内置插拔式计算机模块参数要求： 1、处理器：Intel Core i7 十代或十代以上 CPU； 2、内存规格：DDR4内存，16G；512G 固态硬盘； 3、内置主机电脑模块采用按压式卡扣，采用Intel标准140Pin接口或传输速率≥10Gbps的万兆级接口 |  | 台 |  | 1 | 0 | 希沃/华为
12 | 墙漆 |  | 1、国产名优品牌； 2、通过中国环境标准Ⅱ型认证； 3、白色。 |  | 平方米 |  | 100 | 0 | 中国/定制
13 | 实验桌椅（双人位） | 定制 | （1）钢木结构,桌架采用25方管； （2）桌子：长：1600mm，高：750mm，宽：650mm（具体尺寸以实际测量及设计为准）； （3）桌面采用25mm厚多层实木板，优质银拉丝贴面，基材经防潮、防虫、防腐等化学处理，强度高，抗弯力强，刚性好、不变形、比重合理，达到国际握钉测试标准；原材料树种一致，甲醛含量：1.5mg/L，密度780kg/m3，吸水厚度膨胀率1.3%/24小时；采用热压工艺处理，面平整、无脱胶、鼓泡、无裂纹、压痕和划伤；倒棱、圆角、圆线均匀，优质五金配件。 （4）每张桌子配2个椅子； （5）每个桌面外接2个3孔强电面板，桌内是否需要开孔和开孔位置及后期走线方式（隐藏式）与使用方沟通。 （6）桌子和椅子的外观由供货方提供3种可选样式，最终由使用方确定。 （7）每套桌椅配一个6孔的国产优质插线板。 |  |  |  | 30 | 0 | 中国/定制
14 | 交换机 | TP-LINK 24口全千兆交换机 | 1、交换容量≥256Gbps，转发性能≥132Mpps； 2、提供24个10/100/1000Mbps自适应RJ45接口，2-4个独立的千兆SFP光纤口； 3、MAC地址表≥8K； 4、支持IEEE 802.3X、IEEE 802.1Q、IEEE 802.1X，IEEE802.1p，IEEE 802.3ab，IEEE 802.3网络标准；支持VLAN、QOS、网管等功能；； |  | 台 |  | 3 | 0 | 中国/普联
15 | 交换机机柜 | 图滕机柜TD.66 22U/图腾 | 尺寸600*600*1250MM |  | 套 |  | 1 | 0 | 中国
16 | 机房综合布线 |  | 1、61个网络点布线，美观大方，维护便利，所有线路要有明确的标识标签，对应操作台和电脑，线路进行分组，并进槽板，槽板底部安装支架离地2-5公分防水防潮防鼠； 2、本项目包含所需强的弱电线材、槽板、PVC线槽、面板等均为国内一线品牌； 3、更换教室内的主配电箱和空气开关，增加防漏电保护器等，所提供产品均为国产一线品牌； 4、每台空调须从开关独立布线，强电电线规格达到6平方以上； 5、须提供详细的强电、弱电布线图纸，经校方审核后方可施工，强电电线规格达到4平方以上； 6、核定本室总额定功率，确保空气开关与用电需求匹配； 7、做好防静电、防雷、接地工程； 8、视频线路均采用HDMI线材，音频，控制线等均采用国内一线品牌； 9、学生终端采用分组电源控制，做到分组清晰，标识清晰； 10、现勘玉衡楼305，清除305内内墙及多余物品，提供现勘证明； 11、本项目建设所需要的设备、配件、耗材、服务等，投标人可在设备清单中列出；未列出的，均视为投标人免费提供，所有设备、材料和安装方式需使用方认可后方可进行后续施工，本项目为交钥匙工程。 |  | 间 |  | 1 | 0 | 中国/定制
17 | 六类网线 | 网线直接接入终端（同方、一舟、TCL） | 1、额定温度：70°C,参考标准：UL Subject 444, EIA/TIA 568B.2-1 &ISO/IEC 11801, IEC 61163； 2、导体：固态纯铜，彩色PE绝缘层 执行标准：UL Subject444, EIA/TIA 568B.2-1& ISO/IEC 11801, IEC61163； 3、护套材料：PVC外层护套； 4、导体直径：23AWG，铜导体直径≥0.56mm； 5、护套直径：6.2mm； 6、最大拉力：≥110牛顿； 7、最大导体直流电阻 @20 Deg.C ：7.32欧姆/100米(23AWG)； 8、线对时延差 (ns/100米)： 45ns/100米； 9、每箱双绞线总长度≥300米； |  | 箱 |  | 6 | 0 | 中国/
18 | 教师机 | Dell Vostro 3890 | 1、机型：商用台式机 2、显示器：≥23.8寸，需单独提供显示器3C认证和节能产品认证。 3、★处理器：≥第11代智能英特尔酷睿 i7-11700，16 MB 高速缓存， 8 核，16线程， 2.5 GHz 至 4.9 GHz； 4、芯片组：Intel 芯片组，B560企业级主板 5、内 存：≥32 GB DDR4 内存 (支持4插槽扩展，最高支持3200 MHz 内存) 6、硬 盘：配置1块512G PCIE NVMe Class M.2 SSD + 1块3.5 英寸 2 TB 7200 rpm SATA 7、显 卡：4G独立显卡 8、光 驱：可选8x DVD+/-RW 9.5mm 光驱 9、网卡及蓝牙：以太网 LAN 10/100/1000 10、扩展槽:2个，1个PCI-E×16； 11、★机箱：立式机箱 机箱容量≤14.7L，高整机防盗设计，主机配置防盗锁孔，后置电源故障诊断灯，便于快速定位设备故障原因 12、电源额定功率：≥500W； 13、键盘鼠标 原厂USB键鼠套装 14、配套耳机 15、提供免费上门三年保修。 16、系统：出厂预装正版windows 10教育版, 17、软件：出厂预装Microsoft® Office 18、网络同传：为了节省安装效率，配备网络同传，同时安装多台机器程序。 |  | 台 |  | 1 | 0 | DELL
19 | 学生机 | Dell Vostro 3890 | 1、机型：商用台式机 2、显示器：≥23.8寸，需单独提供显示器3C认证和节能产品认证。 3、★处理器：≥第11代智能英特尔酷睿 i7-11700，16 MB 高速缓存， 8 核，16线程， 2.5 GHz 至 4.9 GHz； 4、芯片组：Intel 芯片组，B560企业级主板 5、内 存：≥16 GB DDR4 内存 (支持4插槽扩展，最高支持3200 MHz 内存) 6、硬 盘：配置1块256G PCIE NVMe Class M.2 SSD + 1块3.5 英寸 2 TB 7200 rpm SATA 7、显 卡：英特尔集成显卡 8、光 驱：可选8x DVD+/-RW 9.5mm 光驱 9、网卡及蓝牙：以太网 LAN 10/100/1000 10、扩展槽:2个，1个PCI-E×16； 11、★机箱：立式机箱 机箱容量≤14.7L，高整机防盗设计，主机配置防盗锁孔，后置电源故障诊断灯，便于快速定位设备故障原因 12、电源额定功率：≥400W； 13、键盘鼠标 原厂USB键鼠套装 14、配套耳机 15、提供免费上门三年保修。 16、系统：出厂预装正版windows 10教育版 17、认证：3C认证；节能认证；环保认证；EPEAT认证；能源之星认证；MTBF 110万小时认证；保修证明。 18、网络同传：为了节省安装效率，配备网络同传，同时安装多台机器程序。 |  | 台 |  | 60 | 0 | DELL