## 反向竞价
附件：
反向竞价采购需求表
项目名称：东环小学LED全彩小间距显示屏及电脑等设备采购
序号 | 采购货物或服务名称 | 品牌型号 | 参考规格型号、性能及技术指标或服务内容或参考结构及建设规模 | 计量单位 | 采购数量 | 备注
一、LED全彩小间距显示屏
1 | 室内LED显示屏 | 国产 F3.75 | 屏幕参数：显示面积=长6.474m×高0.546m=3.54㎡ 1.单元板尺寸：304mm*152mm；2.单元板分辨率：(长)64点*(高)32点=2048点；3.像素间距〔mm〕：4.75 ；4.像素组成：1R ；5.像素直径〔mm〕：3.75 ；6.物理密度：44320点/m2；7.基色：单红；8.单元面板重量〔g〕： 800；9.管芯产地：红管台湾光磊；10.驱动器件：采用LED专用驱动器件；11.驱动芯片：595；12.驱动电压：5伏；13.接口：标准08接口 16扫 ；14.驱动方式：恒流1/16扫描；15.最佳视距：1-20m；16.最佳视角：水平120度;垂直70度；17.显示颜色：16.7M色；18.亮度：300-600mcd；19.中心波长：625-630㎜；20.相对湿度：10%-95%RH；21.屏体厚度：≤15㎝；22.灰度/颜色：4096级；23.亮度调节方式：8级；24.刷新频率：≥18帧/秒；25.换帧频率：60帧/秒；26.平整度：任意相邻像素间≤0.5㎜,模块拼接间隙<1㎜；27.平均无故障时间：≥10000小时；28.寿命：≥10万小时；29.控制系统：控制卡；30.显示屏包框：定制金属包框；31.屏体内外线材：电源线、网线等辅材 | 套 | 1
2 | LED全彩小间距显示屏 （12.29㎡） | 海康威视DS-CK15FI/H | 屏幕参数：显示屏面积12.29平方米 1.★投标产品LED像素点间距≤1.53mm;像素密度≥422500点/㎡，每个像素点采用1纯红1纯绿1纯蓝三像素，表贴三合一封装。；2.显示屏有效显示尺寸为6.4m*1.92m，误差范围不超过1％。；3.模组分辨率（W×H） 208×104；4.模组尺寸（mm） 320（W）×160（H）×15；5.模组重量（kg/块） 0.2；6.模组最大功耗（W/块） 12；7.像素密度（点/m2 ） 422500；8.★LED显示屏整屏像素失控率小于0.000001且区域像素失控率小于0.000003；9.★投标产品支持前拆前维护和后拆后维护功能，支持用户级模组前维护方式,可在正面拆卸、安装，支持带电维护,热插拔,维护时间不超过10秒，支持单点维修更换。；10.★投标产品的显示单元白平衡亮度≥600cd/㎡，对比度≥3000：1；色温2000K~10000K可调。；11.★投标产品水平和垂直视角≥170°；亮度均匀性≥99%，色度均匀性≤±0.001Cx、Cy之内。；12.★支持单点检测逐点校正功能，单点亮度校正，单点颜色校正； 支持多bin色度校正，校正数据存储在模组里，采用色彩管理系统，在LED控制系统对视频解码后，添加二次过滤显示算法，对显示屏每一个发光二极管进行逐点14位颜色校正；13.★组成LED显示屏的显示模组的平均失效间隔工作时间MTBF≥100000小时，平均修复时间MTTR≤5分钟；14.★具备防蓝光护眼功能，蓝光辐射能量≤20%；15.★LED显示屏具有防潮、防尘、防高温、防腐蚀、防燃烧、防静电、防电磁干扰、抗震动等功能；阻燃系统具有烟雾报警和温升报警功能；具有动态扫描方式LED显示屏驱动电路保护功能；；16.最佳视距（m） ≥2；17.峰值功耗（W/m2） 410；18.平均功耗（W/m2） 210；19.供电要求 AC220-240V；20.驱动方式 恒流驱动；21.换帧频率（Hz） 60；22.刷新率（Hz） ≥3840；23.工作温度范围（℃） -10—40；24.存储温度范围（℃） -20—60；25.工作湿度范围（RH）无结露 10-80%；26.存储湿度范围（RH）无结露 10-85%；27.信号接口 HUB 320 接口；28.电源接口 VH4PIN；28. ★为保证显示屏能满足使用单位要求，针对标注“★”项的技术参数，供应商竞价时必须提供封面具有CNAS盖章的第三方检测机构出具的检测报告复印件并加盖厂家公章（原件备查，且检验（测）报告签发日期必须在本项目招标采购公告发布日期之前）证明，若不能按要求提供检验（测）报告复印件或提供的检验（测）报告复印件无法满该条技术参数要求的，采购人有权取消其成交资格，不予签订合同，并上报相关政府采购监督管理部门进行处理，保留追究其法律责任的权力。 配套材料：包含海康威视DS-D43Q200PF-4V5电源42个、屏体框架（镀锌钢材焊接安装）、屏体包边（黑色不锈钢）、M4-17磁铁、屏体内部线材及配件（内含HDMI高清线、三芯电源跳线、单元信号线、接收卡电源线、网络跳线等）等。 | 套 | 1
3 | 接收卡 | 海康威视DS-D43R38 | 1 ★可以将指定图片设置为显示屏的开机、网线断开或无视频源信号时的画面或者最后一帧画面；2 ★配合支持 3D 功能的独立主控，在软件或独立主控的操作面板上开启 3D 功能，并设置 3D 参数，使画面显示 3D 效果；3 RGB独立Gamma调节技术增加调节维度，通过对“红 Gamma”、“绿 Gamma”、“蓝 Gamma”分别进行调节，有效控制显示屏低灰不均匀、白平衡漂移等问题，使画面更加真实，提高色彩调节的灵活性；4 Mapping功能开启，每个箱体上会显示数字，清楚告诉您当前箱体是哪个网口下的哪张接收卡，直观的看到显示屏连接状况。从此让箱体排查变得轻松简单，快速定位问题箱体，再也无需再爬上爬下，根据走线更改连屏文件即可；5 支持5pin 液晶模块，用于显示接收卡的温度、电压、单次运行时间和总运行时间；6 ★接收卡出厂时保存了两份应用程序，以防程序更新过程异常导致的接收卡死锁问题；7 可配合多功能卡，实现当温度高于设定值时，自动断电，或打开风扇空调降低温度，保证屏体安全；8 ★为保证系统的一致性与稳定性，接收卡必须与LED显示屏为同一品牌，针对标注“★”项的技术参数，供应商在竞价时必须提供封面具有 CMA ilac-MRA、CNAS标识盖章的第三方检测机构出具的检测报告复印件并加盖厂家公章（原件备查，且检验（测）报告签发日期必须在本项目招标采购公告发布日期之前）证明，若不能按要求提供检验（测）报告复印件或提供的检验（测）报告复印件无法满该条技术参数要求的，采购人有权取消其成交资格，不予签订合同，并上报相关政府采购监督管理部门进行处理，保留追究其法律责任的权力。 | 张 | 42
4 | 运维服务 |  | 提供1年系统运维服务；应急保障：重大活动或突发事件期间，安排专人负责核心设备和易发生故障设备的现场维护和技术保障，增加巡检次数。 | 项 | 1
5 | 集成服务 |  | 提供整个项目系统的集成服务。提供所需产品的运保、运输、安装、调试、培训等服务，提供LED屏外部相关设备调试及综合布线服务，负责将系统的所有产品集成为统一的整体进行交付。 | 项 | 1
二、电脑、实物展台
1 | 台式电脑 | 清华同方超越E500-54014 | 一、参数要求： 1、★CPU：英特尔十二代酷睿四核处理器I3-12100或以上，主频≥3.3GHz； 2、内存：≥8G DDR4 2666MHZ，不少于2个DIMM插槽，最大支持32G； 3、硬盘：≥128G M.2 SSD固态硬盘+1T SATA3 7200转机械硬盘，原厂支持双硬盘位，带硬盘减震设计； 4、显卡：集成高性能显卡； 5、★主板：Intel B600及以上芯片组,与主机同品牌；视频接口不少于3个，至少具备2个数字接口（包含1个DP），板载支持3屏显示输出，所有接口非转接；扩展≥1个PCI-E*16、≥1个PCI-E*1、≥1个PCI；主板集成10/100M/1000M 自适应以太网卡，原厂可配置同品牌网络防雷器，有网络端口防雷功能，提供国家认可的第三方检测（验）机构出具的针对同品牌网络防雷器相关检测报告（提供报告复印件） ；6、显示器：≥21.5寸窄边框高清显示器，分辨率≥1920*1080，显示器具有低蓝光功能，保护用眼安全； 7、键鼠：同品牌黑色USB商务有线键鼠； 8、★机箱：具备顶置提手，方便搬运；前置具备网络故障灯，快速诊断网路通畅情况；机型体积不小于15L，≥10个USB接口（前置不少于6个USB3.2接口），可支持关机充电功能；主板原生支持至少2个PS/2、1个COM口；整机防尘等级不低于国际标准IP5X级； 9、电源：≥200W高效节能电源； 二、★基础软件功能要求： 1）所有功能基于Windows平台，一键同传；方便操作主板集成硬盘保护，增量传输功能，具备断线提示、断点续传功能，支持动态显示网络故障点；2）、支持终端数据加密保护和安全域数据管理功能，具备用户操作管控和行为审计功能；安全虚拟分区自主配置，无容量限制；安全虚拟分区自主配置，无容量限制；用户涉密数据加密后，实时保护，即使离开加密分区仍为密文，为用户的私密数据建立坚固的安全屏障；具备安全环境下网络工作域功能，涉密人员可网络共享资料、协同办公，同时通过对拷贝管理、截屏管理、打印管理、键盘管理、网络管理，以及安全权限管理，全方位防止内部人员的主动泄密；具备用户行为日志管理，审计违规操作，做到有据可查；支持对移动设备进行加密处理；3）、出厂预安装Windows 11正版操作系统，操作系统不接受开机二次安装，需体现在装箱清单内。 三、★桌面终端管理软件要求： 1.性能监控，可实时以图表的形式显示出终端机CPU/内存使用率，数据下载或上传流量。存储的分区以及使用情况。终端在线机器的监控状况。（提供相关证明材料包括但不限于彩页、官网和功能截图等并加盖原厂公章）； 2.网站访问控制：用户可以灵活定义黑白名单,对被管理机的网络访问进行审计和控制；限制用户对非法网站网页的有效网络访问。可以控制是否允许用户的上网具体时间。（提供相关证明材料包括但不限于彩页、官网和功能截图等并加盖原厂公章）； 3.管理员可以远程卸载客户端，且可以设置或者重置卸载密码。终端用户没有卸载密码的情况下无法卸载或者退出客户端； 4.支持模板的功能，管理员可以将配置的策略以模板的形式导出或者导入，支持对模板进行编辑以及删除等功能； 5.在没有安装客户端的软件终端准入控制系统客户端的主机，对其采取安全隔离措施，使其网络设备不能正常工作，从而无法成功接入到内部网络中。可通过网页重定向方式，指向服务端下载安装客户端； 6.电源管理，支持可以设置不同的时间段，让计算机在某个时间段关机、关闭显示器、休眠等功能，可对节能绩效以图表的形式显示出来。（提供相关证明材料包括但不限于彩页、官网和功能截图等并加盖原厂公章）； 7.可完成内外网或跨网段对终端、桌面单个或者批量远程开机、关机、重启、注销； 8.可统计计算机基本信息，包括计算机名称，网络，操信息作系统版本，登录用户，进程信息，网络共享信息，登录时间，开机启动项等信息； 9.支持同时对多个终端或者桌面进行监控，可同时对一组计算机进行集中监控，实时查看单个桌面或者终端的的屏幕快照； 10.为了保证计算机的数据以及系统的安全，可防止未经授权的存储设备接入到终端上。可以通过管理软件配置整个网络内只有经过授权的U盘才可以接入，可以设置注册过的U盘的权限严格的移动存储管理机制，可以设置外设的详细权限(创建、读取、写入、重命名、删除)。 四、★质量和服务保证： 1、投标产品具有3C认证、节能认证； 2、投标产品具备省级以上检测机构出具的平均无故障时间（MTBF）≥95万小时认证； 3、所投产品制造厂商通过ISO50001能源管理体系认证、通过CCCS客户联络中心标准体系钻石五星级认证； 4、为保障投标产品的质量及售后服务，投标人如非生产厂家，供货前需提供原厂针对本项目的供货证明和售后服务承诺函原件并加盖原厂鲜章，否则不予接收。 五、售后服务：原厂3年免费保修服务,下1自然日上门修复（节假日不休），免人力＋部件费用,所有部件均为电脑原厂部件。 | 台 | 32
2 | 实物展示台 | 海天地B500B | 硬件参数： 1、箱体采用冷轧钢材质，面板采用两个金属气压杆支撑，内置机箱锁安全防盗，壁挂式安装；2、镜头500万像素（2592*1944），拍摄幅面：A4；3、设备采用模块化前拆设计，不用拆卸挂箱即可更换展台，便于安装和维护；4、★展台USB连接线采用分离式设计，内置USB信号增强功能，标配5米线材，性能稳定；5、整机自带LED补光灯，可触摸式三级灯光调节；6、★对焦方式：自动+触摸对焦；7、★内置USB-DVD光驱，可播放光盘教学内容，具备刻录功能；光驱内嵌入箱体，可抽拉式，一体化设计；8、★竞标时提供资质证书复印件：制造商通过环境管理体系认证、职业健康安全管理体系认证、质量管理体系认证、3C证书、视频展台软件著作权证书。 软件参数： 1、软件界面与功能图标内嵌中文，清晰易用，老师不用查阅帮助就能使用，减少误操作；2、软件基础功能：可预设画笔批注的粗细及颜色，支持对展台画面进行移动、缩放；3、★自动检测：软件支持故障自检功能，帮助用户检测“无画面”的原因，并给出引导性的修复和解决方案，可判断硬件连接、视频解码器、显卡驱动、摄像头通道占用等问题，同时也有显示微信和技术电话提供协助；4、★二维码扫码功能：打开扫一扫功能后，将书本上的二维码放入扫描框内即可自动扫描，并进入系统浏览器获取二维码的链接内容，帮助老师快速获取电子教学资源；5、★软件自带虚拟黑板功能，截取实物展示的某一重点内容在虚拟黑板模式下进行单独批注讲解，板书支持保存和二次打开、编辑，使授课变得简单轻松；6、★图像特技：延时拍照、聚光灯、负片、镜像、黑白、自动曝光、视频冻结、同屏对比、左右旋转、屏幕录制。 | 台 | 10
商务要求：
▲一、标注★号的内容为实质性要求和条件，必须满足，否则竞标无效。 ▲二、采购人只接受采购文件指定品牌和型号产品，中标供应商不能更换其他品牌和型号。
交付时间及地点 |  | 1、交货期：自合同签订之日起10个工作日内交付并安装调试完毕。 2、交货地点：玉林市玉州区东环小学采购人指定地点。
付款方式 |  | 成交供应商交货安装完毕并验收合格后，供应商开具等额发票给采购人，供应商等采购人当地财政局拨款支付 付款时间：时间不能确定，具体以财政局付款为主。
采购要求 |  | 在确认合同前、成交供应商必须提供与技术参数要求及功能符合的全部样品一套至采购人处进行整体性能演示作为合同确认的标准依据，如出现所提供样品不符技术参数要求或无法提供所有样品，均视为虚假响应货物要求处理并追究法律责任。违约责任：如提供的实物样品未满足技术参数要求，将依法向政采云平台举报，并上报政府采购监管部门，予以禁止报价、扣除诚信分等处罚，政采云全平台各区划联动生效。
售后服务 |  | 1.质保期：按国家有关规定或厂家承诺实行“三包”，质保期不少于一年。若厂家免费质保期超过一年的，按厂家规定执行。按照原厂保修期保修，终身维护，保修期内出现故障，需派出技术工程师到达现场处理故障，并承担一切费用，保修期外发生维修只收材料成本费；质保期内设备本身质量出现问题或由于设备本身质量原因造成的任何维修或更换，被更换的零部件的质保期则从更换日起计。 2.售后技术服务要求：按厂家承诺进行，免费送货上门，免费安装调试合格、培训 1-3 名熟练使用人员，保证随时为采购人提供所需的技术指导；在使用过程中发生质量问题或故障，30分钟内响应，接故障通知后1小时内到达现场提供服务，一般故障处理时限不超过24小时（保修期内免费服务），提供终身维护和保养服务； 3.★为保证售后服务质量，验收时成交供应商需出具LED全彩小间距显示屏生产厂家针对本项目的售后服务承诺函原件且加盖厂家公章，否则采购人有权取消合同。 ▲4.要求本地化服务，不接受外省公司报价。
验收要求 |  | 1.产品验收时应完整无破损，同时还必须提供产品质检合格证明、保修单、节能证书，货物的所有正规手续必须齐全。 2.验收标准：严格按照采购文件要求提供的品牌型号和技术参数为主进行逐项验收，供应商提供的产品必须符合采购文件要求及响应文件承诺的品牌型号和参数相符，如不符合则视为验收不合格，采购方有权利终止合同，并视为投标方虚假应标，由此造成的一切损失由成交供应商负责，并追究法律责任。
其他要求 |  | 1.供应商提供的产品必须是全新、完整、未使用过的、符合国家有关质量安全标准的合格产品。 2. ★为确保成交供应商或成交供应商所投的LED全彩小间距显示屏生产厂商具备较强的履行合同能力和售后保障能力，在竞标时须提供优秀安防系统集成商的相关证书复印件并加盖单位公章。 3．★为确保成交供应商或成交供应商所投的LED全彩小间距显示屏生产厂商生产应符合智能制造标准化，在竞标时须提供省智能制造标准化工作先进奖证书的相关证明复印件并加盖单位公章。 4.供应商在采购活动中提供任何虚假材料，以及供货时提供的产品与响应文件不一致的，报财政监管部门查处。 5.成交供应商所供产品及售后服务不按响应文件履约的，将按照《中华人民共和国政府采购法》 及其实施条例、《政府采购非招标采购方式管理办法》等有关规定报财政监管部门严肃处理。