## Sheet1
审讯室改造升级设备采购
序号 | 货物名称 | 规格/型号/参数 | 计量单位 | 数量 | 单价(元) | 合价(元)
1 | 全景摄像机 | 品牌：海康威视 型号：DS-2CD6735EWHJ-SA 1、具有300万像素CMOS传感器。 2、水平视场角不小于131°，垂直视场角不小于72°。 3、最低照度彩色：0.01lx，黑白:0.001lx。 4、需支持双码流技术，主码流最高2048x1536@30fps，子码流最高704x576@30fps。 5、支持H.265、H.264视频编码格式，可将H.264和H.265设置为Bseline/Main/HighProfile。 6、红外补光不小于30米。 7、需具有黑白名单功能，其中白名单可添加不小于10个IP地址。 8、需支持本地SD卡存储，最大支持128G。 9、不低于IP67防尘防水等级。 10、设备与客户端之间用100米网线进行传输，数据包丢包数不大于0.1%。 11、摄像机能够在-25~60摄氏度，湿度小于93%环境下稳定工作。 12、同一静止场景相同图像质量下，设备在H.265编码方式时，开启智能编码功能和不开启智能编码相比，码率节约1/2。 13、设备工作状态时，支持空气放电8kV，接触放电6kV。 | 台 | 2 | 3585.34 | 7170.68
2 | 特写摄像机 | 品牌：海康威视 型号：DS-2CD2726WHJA3-SA 1、≥200万像素 CMOS传感器，视频图像清晰流畅，满足星光级监控效果。 2、最低照度彩色≤0.0005lx，黑白≤0.0001 lx，灰度等级不小于11级。 3、支持H.264、H.265、MJPEG视频编码格式。 4、在IE 浏览器下，具有亮度、对比度、饱和度、锐度等设置选项。 5、可按时间进行录像查询，可将录像类型通过不同颜色在时间轴上进行显示。 6、活动目标经过检测区域时，不会触发报警，可设置警戒区域，并可将分析目标设置为人、车辆、人和车辆三种。 7、支持本地SD卡存储，支持≥256G，支持对存储卡进行读写锁定，锁定后的存储卡在移动终端需要密码才能访问。 8、支持定时、移动侦测、移动侦测或报警、移动侦测和报警、事件录像触发方式。 9、★靶面尺寸≥1/2.7英寸，内置≥1 颗GPU 芯片、≥1 个麦克风、≥1 个喇叭，有报警产生时，设备可联动产生报警声音输出， 报警声音类型≥8种方式可设置，报警声级及报警次数可设置。（竞标时提供公安部相关检测机构出具的检测报告） 10、★在IE浏览器下，可设置≥2路独立的协议接入，每路协议均可被设置为GB/T28181-2016协议，可实时显示监控画面上选定区域的水 平像素大小和垂直像素大小，可对出现在监控场景内的两眼瞳距不小于20像素的人脸进行检测，同时叠加目标提示框。（竞标时提供公安部相关检测机构出具的检测报告） 11、★在IE浏览器下，具有最佳抓拍和快速抓拍≥2种人脸图片抓拍模式设置选项，在最佳抓拍模式下，抓拍图片数量和抓拍阈值可设置，在快速抓拍模式下，抓拍阈值和抓拍间隔可设置。（竞标时提供公安部相关检测机构出具的检测报告） 12、在丢包率设置为≥25%的网络环境下，可正常显示监视画面。 13、支持数字降嗓、强光抑制、背光补偿、防红外过曝、区域遮盖等功能设置选项。 14、可通过客户端软件搜索摄像机的I P 地址、MAC 地址。 15、在客户端软件或IE 浏览器下， 设置密码时可自动提示密码复杂度为低、中、高。 16、支持DC12V和POE供电，且在不大于DC12V±25%范围内变化时可以正常工作。 | 台 | 2 | 4089.94 | 8179.88
3 | 签字摄像机 | 品牌：海康威视 型号：DS-2CD2726WHJA3-SA 1、≥200万像素 CMOS传感器，视频图像清晰流畅，满足星光级监控效果。 2、最低照度彩色≤0.0005lx，黑白≤0.0001 lx，灰度等级不小于11级。 3、支持H.264、H.265、MJPEG视频编码格式。 4、在IE 浏览器下，具有亮度、对比度、饱和度、锐度等设置选项。 5、可按时间进行录像查询，可将录像类型通过不同颜色在时间轴上进行显示。 6、活动目标经过检测区域时，不会触发报警，可设置警戒区域，并可将分析目标设置为人、车辆、人和车辆三种。 7、支持本地SD卡存储，支持≥256G，支持对存储卡进行读写锁定，锁定后的存储卡在移动终端需要密码才能访问。 8、支持定时、移动侦测、移动侦测或报警、移动侦测和报警、事件录像触发方式。 9、★靶面尺寸≥1/2.7英寸，内置≥1 颗GPU 芯片、≥1 个麦克风、≥1 个喇叭，有报警产生时，设备可联动产生报警声音输出， 报警声音类型≥8种方式可设置，报警声级及报警次数可设置。（竞标时提供公安部相关检测机构出具的检测报告） 10、★在IE浏览器下，可设置≥2路独立的协议接入，每路协议均可被设置为GB/T28181-2016协议，可实时显示监控画面上选定区域的水平像素大小和垂直像素大小，可对出现在监控场景内的两眼瞳距不小于20像素的人脸进行检测，同时叠加目标提示框。（竞标时提供公安部相关检测机构出具的检测报告） 11、★在IE浏览器下，具有最佳抓拍和快速抓拍≥2种人脸图片抓拍模式设置选项，在最佳抓拍模式下，抓拍图片数量和抓拍阈值可设置，在快速抓拍模式下，抓拍阈值和抓拍间隔可设置。（竞标时提供公安部相关检测机构出具的检测报告） 12、在丢包率设置为≥25%的网络环境下，可正常显示监视画面。 13、支持数字降嗓、强光抑制、背光补偿、防红外过曝、区域遮盖等功能设置选项。 14、可通过客户端软件搜索摄像机的I P 地址、MAC 地址。 15、在客户端软件或IE 浏览器下， 设置密码时可自动提示密码复杂度为低、中、高。 16、支持DC12V和POE供电，且在不大于DC12V±25%范围内变化时可以正常工作。 | 台 | 2 | 3791.59 | 7583.18
4 | 司法专业审讯系统 | 品牌：海康威视 型号：DS-9608SNL-I4/SA 1、基本规格满足：≥6个SATA接口、≥3个VGA接口、≥4个HDMI接口、≥2个RS-232接口、≥4个RS485接口、≥4个USB接口、≥2个千兆以太网接口、≥8个报警输入、≥4个报警输出接口、具有≥4个RCA音频接口、≥2个3.5mm MIC接口。 2、最大支持8路2560×1440分辨率IPC接入 3、设备最大接入带宽256Mbps，IPC主码流支持接入3840×2160、3072×2048、2560×1920、2560×1440、1920×1080、1280×720分辨率。 4、采用H.264或H.265压缩技术，画中画通道分辨率可达4K，单画面通道分辨率可达1920x1080。 5、★支持1大7小、1大5小、1大4小、1大3小、1大2小、1大1小、2分割、4分割等多种画中画模式，画中画大小和位置任意调整，且具备防误操作设置选项。（竞标时提供公安部相关检测机构出具的检测报告） 6、★支持两路4K高清HDMI输出，音频压缩标准采用AAC，音频采样率为48kHz。（竞标时提供公安部相关检测机构出具的检测报告） 7、片头信息，支持案件编号、案件名称、自定义信息等自动生成片头信息叠加于视频画面 8、支持≥4个SATA硬盘接入，每个SATA口容量支持10T以上硬盘，支持raid0、raid1、raid5、raid10，支持2个SATA口接入2个光驱。 9、采用约7寸触摸屏，可实现实时视频预览、主机硬盘录像回放及光盘录像回放；可实现显示主机刻录状态、硬盘信息、刻录剩余时间、内存使用率、异常检测标识等；支持在液晶屏上控制设备，完成一键刻录，参数配置等操作。具备视音频信号丢失报警。 10、支持单通道双光盘同时刻录、双通道双光盘刻录、单通道双光盘轮流刻录等功能；支持按光盘时间和按审讯码率两种刻录方式，刻录时间可选1至12小时。 11、支持刻录过程中实时监测显示已刻录进度和光盘剩余时间。 12、支持光盘不间断刻录，在更换光盘时设备具有缓存机制，支持刻录光盘出错后，界面提示刻录失败，放入新光盘实时追刻，数据不丢失，支持无硬盘刻录。 13、★长时间审讯提醒功能，对超长时间审讯提示，11.5小时和12小时分别提醒。（竞标时提供公安部相关检测机构出具的检测报告） 14、具备电源、刻录、回放、打点、切换按钮，支持一键式开始/结束审讯，切换画面，回放，打点。 15、具备光盘自动封盘功能，停止刻录后3分钟内完成刻录与封盘。 16、光盘加密功能，支持对光盘进行数字加密，生成唯一不可修改加密序列号，需要检验密码才能查看光盘内录像文件。光盘数据可防擦写、拷贝。 17、支持讯问数据数字水印加密技术和哈希值校验技术，并将哈希值数据以单独文件的形式与音视频数据一并保存，防止原音视频数据被篡改。 18、★音频输入和输出音频可调，支持声音波形显示，具备最大10路音频混音。（竞标时提供公安部相关检测机构出具的检测报告） 19、支持设置啸叫抑制功能开启与关闭，支持回声消除。 20、支持断电保护功能，保存断电前一秒硬盘数据；刻录过程断电重新上电，可将数据恢复到光盘。 21、余量提醒，支持数据存储余量不足提醒，当数据余量不足30min，10min，5min时均可提醒。 22、支持生命体征仪接入，支持在画中画通道视频中实时显示体征仪波形数据以及血压、心律、血氧、呼吸等数据信息，显示位置可调节，可在画中画通道录像回放中查看相关信息。并可设置生命体征信息报警阈值。 23、异常检测功能，支持审讯刻录异常、硬盘错误、网络断开、IP冲突、录像异常、非法访问的异常报警检测与上传。 24、支持视频会议协议功能，实现两台审讯主机之间的视频会议功能；视频的分辨率可达1920×1080；应答方式支持自动、手动及免打扰三种方式。 25、光盘回放，支持一键回放光盘数据，单张或两张光盘同步回放。 26、★启用无声通道，可对无声音权限的人员传输屏蔽声音的视频。 27、视频录像和刻录过程时对重要段落标识打点，并可在设备回放时进行重点标记索引。（竞标时提供公安部相关检测机构出具的检测报告） 28、审讯记录支持本地查询，并可选择恢复重新刻录到光盘上；具备权限的用户支持对本地案件信息及视频删除。 29、★证据展示功能，支持2路本地展示（HDMI或VGA输入）和1路远程证据展示。（竞标时提供公安部相关检测机构出具的检测报告） 30、对视频质量实时检测分析，包含图像模糊、亮度异常、图像偏色。可设置阈值，超过阈值可联动报警弹窗、声音警告。 31、支持NTP、GB/T28181、RTSP、RTMP、DDNS、HTTP等网络协议。 32、★支持运行状态显示与自动维护功能，可根据温度自动调节机箱风扇转速。（竞标时提供公安部相关检测机构出具的检测报告） | 套 | 2 | 75123.89 | 150247.78
5 | 监控专用硬盘 | 品牌：海康威视 型号：WD40PURX 监控级4T，SATA 6Gb/s接口，64MB缓存。 | 块 | 8 | 1196.6 | 9572.8
6 | 拾音器 | 品牌：海康威视 型号：DS-52AM111 1、拾音范围约5～100平方米 2、音频传输距离≥3000米 3、灵敏度≥-32dB 4、频率响应约为：20Hz～20KHz 5、指向特性：全指向性 6、信噪比≤80dB（1米40 dB音源SPL）30dB(10米40 dB 音源SPL)1KHz at 1 Pa 7、动态范围≥104dB(1KHz at Max dB SPL) 8、最大承受音压≥120dB SPL（1KHz，THD 1%） 9、输出阻抗：最大600欧姆非平衡 10、输出信号幅度约2.5Vpp 11、麦克风采用震膜电容咪头 12、信号处理电路支持降噪处理电路 13、保护电路为 8KV Air contact ESD、雷击保护、电源极性反接保护 | 个 | 6 | 629.18 | 3775.08
7 | 审讯专用温湿度显示屏 | 品牌：海康威视 型号：DS-TH200-A/KB 1、 显示范围：温度：-19℃ ～99℃ ，湿度：0％ ～99％ 2、 测量精度 ：＜±1℃ ，湿度＜ ±4%RH 3、 显示时间精确到秒（年月日、时分秒） 4、 供电电压： AC 220V 5、 外部接口：485接口 6、 外观尺寸：580mm(长) x 380mm(宽) x 36mm(高) 7、 温湿度协议：leicai | 块 | 2 | 2958.92 | 5917.84
8 | 远程视频连线审讯终端 | 品牌：海康威视 型号：DS-2DC4A423IW-DE 1、 支持最大2560×1440@30fps高清画面输出； 2、 支持smart265高效压缩算法，可较大节省存储空间； 3、星光级超低照度，彩色：0.005Lux @ (F1.6，AGC ON)；黑白：0.001Lux @(F1.6，AGC ON) ；0 Lux with IR； 4、 支持23倍光学变倍，16倍数字变倍； 5、 采用高效红外阵列，低功耗，照射距离最远可达50m； 6、支持宽动态范围达120dB，适合逆光环境监控； 7、支持3D数字降噪、强光抑制、SmartIR； 8、 支持360°水平旋转，垂直方向-5°-90°； 9、支持3D定位，可通过鼠标框选目标以实现目标的快速定位与捕捉； 10、支持定时任务、一键守望、一键巡航功能； 11、支持开放型网络视频接口 、ISAPI、GB/T28181、E家协议； 12、支持 POE+（802.3at）； 13、防雷、防浪涌、防突波，IP66防护等级； 14、外置1台43寸4K液晶显示屏：450 cd/m2亮度；7 × 24 H连续使用时间；D-LED背光源类型；3840 × 2160@60 Hz物理分辨率； 15、外置1个界面麦克风:内置麦克风阵列，波束成型，清晰采集发言人声音; 8米360度采音范围，单台设备满足大多数会议室需求;标准网口连接，支持PoE供电，简化布线;网口 百兆，IEEE 802.3at PoE （麦克风）;音频输入接口 Line In × 1,拾音频率 300 Hz~16 KHz,信噪比 ≥ 86 dBV（@1KHz）,回声消除能力 200 ms,按键 触摸式静音按键,指示灯 环形拾音、哑音指示灯,传输线缆 超五类网线，支持1~30米。 | 套 | 2 | 7548.67 | 15097.34
9 | 智能管控电源系统 | 品牌：VIKOR 型号：V1.0 1、10路DC12~16V 独立输出；可直观的查看每个接入电源的状态，包括是否正常运行、是否在线； ★2、定时管控：支持对智能电源指定输出线路设定自动通电或断电时段，支持自动开启或关闭指定输出线路；（竞标时须提供第三方检测机构软件测试证明复印件） ★3、智能保护：支持过压保护、防雷保护、短路保护、散热保护，电源支持自动关闭供电并可向管理系统发送相关报警信息； （竞标时须提供第三方检测机构软件测试证明复印件） ★4、远程控制：通过指定输出线路对智能电源进行开关操作； （竞标时须提供第三方检测机构软件测试证明复印件） ★5、联动保护：支持自动存储每路电源用电状态，当用电情况严重超出日常用电平均值时电源支持自动关闭供电，支持运维系统与应急指挥系统事件联动每路电源的开启或关闭。（竞标时须提供第三方检测机构软件测试证明复印件） | 套 | 1 | 5989.46 | 5989.46
10 | 千兆以太网交换机 8口 | 品牌：H3C 型号：MS4308 1、8个10/100/1000Base-T以太网端口，2个1000Base-X以太网端口； 2、背板带宽：192Gbps；包转发率：13.4Mpps； 3、端口结构：非模块化；支持802.1Q（最大4K个VLAN）； 4、支持基于MAC的VLAN；支持GUEST VLAN； 5、AC 100-240V，50/60Hz。 | 台 | 2 | 1074.99 | 2149.98
11 | UPS电源 | 品牌：超特 型号：SU-C3K 1、额定功率3KVA/2400W；超宽的电压输入范围：110 -300VAC; 2、输入频率范围：40Hz ~ 70 Hz（1~3KVA）； 3、输出电压频率可设置（200、208、220、230、240 / 50Hz、60Hz）；内置电池。 | 台 | 2 | 2878.25 | 5756.5
12 | 扩声音响系统 | 品牌：漫步者 型号：R33BT 1、2.1声道有源音箱； 2、内置功率放大器； 3、一路3.5头线路输入，两路话筒输入一路输出，输出能接一只同等功率定阻音箱； 4、功率:30W； | 台 | 2 | 746.06 | 1492.12
13 | 安全防护系统 | 品牌：瑞星ESM 型号：V3.0 1、支持Windows、linux、unix、国产系统平台的终端统一平台管控，虚拟机、物理机一致化管理；（竞标时须提供产品功能模块截图） 2、2个授权用户节点，终端连接中心的流量进行管控限制，便于在低带宽网络环境下减少本系统对网络的影响； 3、支持做有效的数据隔离和保护，把管理数据和日志数据做分库管理，一方面方面对数据进行维护管理（备份、清理等），另一方面极大减少因为日志数据数量大造成对管理操作的影响；（竞标时须提供产品功能模块截图） 4、支持主流linux系统、国产系统反病毒引擎，能在断网环境下进行查杀病毒 5、内置数据的备份、迁移工具和管控中心参数修改工具，可快速实现管控中心的迁移与端口、数据库、IP等的变更；（竞标时须提供产品功能模块截图） 6、支持安全保护安装，在染毒环境下安装阻止病毒对安装的新文件进行感染，并对特殊的病毒进行内存清理；支持华为nas存储系统的病毒扫描；（竞标时须提供产品功能模块截图） 7、支持配置默认U盘查时的查杀目录深度；支持制作绿色U盘版杀毒，方便在不能安装杀毒软件的环境下查杀病毒使用，或并可以在PE环境下运行达到更好的查杀效果。（竞标时须提供产品功能模块截图） | 套 | 1 | 884.96 | 884.96
14 | 审讯专用特制椅 | 品牌：鑫安 型号：SXY01-XA 1、座椅前端设有方形小桌整体开关装置,桌面上有U形锁具， 2、下部有脚环装置，靠背设有约束带，结构设计合理,固定安全可靠. 3、审讯椅采用上层铁艺,全缝焊接,坚固耐用。 | 张 | 3 | 3318.58 | 9955.74
15 | 防撞软包墙面 | 品牌：国产 型号：定制 1、审讯室四周墙面做防撞软包墙，基材发泡树脂可达A级阻燃，饰面皮革或者布艺能够做B1级阻燃； 2、拥有防撞自残行为、防火功能，而且还有吸音、防潮、环保的辅助功能。 | ㎡ | 170 | 953.34 | 162067.8
16 | 铝扣板吊顶 | 品牌：国产 规格：600x600x0.8mm 1、审讯室吊顶由铝扣面板、明骨、上层轻钢主龙骨以及相关配件共同构成； 2、面板直接搭放在横纵交错的金属明骨副龙骨上； 3、.铝扣板厚度为0.8mm；扣板采用模压成型，标准规格为600x600mm； 4、表面涂层粉末静电喷涂或聚脂漆喷涂、辊涂，也可选用拉丝和阳极氧化表面处理； 5、满足现场值班室和机房实际需求。 | ㎡ | 70 | 70.73 | 4951.1
17 | 吊顶LED扣盘面板灯 | 品牌：雷士 规格：48W /600*600 600x600 （正白CI） 48W 1、光源：LED灯芯； 2、电源：灯具含外置恒流驱动； 3、主要材质：铝材+高效导光板； 4、乳白导光板，完美解决眩光问题； 6、.安装方式：铝扣板吊顶安装； 7、 LED面板灯600x600 （正白CI）； 8、瓦数：48W。 9、含底盒 | 套 | 14 | 650 | 9100
18 | 超五类4对非屏蔽网络线 | 超五类4对非屏蔽网络线 | m | 200 | 6.42 | 1284
19 | 电源线 | 管内穿线 铜芯 BV-0.45/0.75KV-2.5mm2 | m | 800 | 2.91 | 2328
20 | 电源线 | 管内穿线 多芯软导线 二芯 RVV-0.45/0.75KV-2*1.0mm2 | m | 200 | 2.75 | 550
21 | 线管 | 吊棚内敷设 刚性阻燃管PVC25*1.7mm | m | 400 | 14.83 | 5932
| 合计 |  |  |  |  | 419986.24
商务要求 |  | 1、报价要求：报价必须包含所有设备、随配附件、备品备件、运输、工具、安装、调试、各种辅材、培训、售后服务、税金及其他所有可能发生的一切费用，采购人不再支付任何费用。 2、质保期：自验收合格之日起 1 年，国家主管部门或者行业标准对货物本身有更高要求的，从其规定并在合同中约定，竞标人亦可提报更长的质保期。 3、售后保障：成交人应提供及时周到的售后服务，应保证每季度至少一次上门回访、检修。成交人在接采购人通知1小时做出响应，4小时内到达现场，24小时内维修完毕，不能在规定时间内修好的要免费提供备品（机）备件。成交人免费为采购人提供中文操作手册并培训操作人员，其中包括讲解产品的结构以及原理、产品的使用以及维护保养，直至操作人员能够独立的操作使用。 4、交货时间及地点：合同签定20日内货物运送至采购单位指定地点并安装调试完毕； ★5、为保证设备为全新正品，签订合同时需提供产品的原厂供货证明、售后服务证明、项目授权书，否则不予签订合同。 标注“★”号条款供应商必须全部满足，缺一不可，否则视为报价无效。