## Sheet1
融媒体艺术设计实训基地改造（设备部分）项目报价单
序号 | 名称 | 技术参数、性能配置 | 单位 | 数量 | 单价 | 总价
| 专业设计桌 | 规格2000*1200*750mm，厚度≥25mm颗粒板材，封边：采用优质 PVC 封边条；台架采用金属脚架，经焊接成型。所有焊点都打磨光滑，在接触人体或收藏物品的部位无毛刺、刃口、棱角及防滑脚垫。 | 张 | 31
| 椅子（带靠背） | 椅子椅座面尺寸：宽 375mm×深 375mm，椅靠背面尺寸：宽 375mm×高 150mm，椅背高 350mm（允许偏差±3mm）；扁管铁架，靠背、座板为板材。 | 张 | 200
| 多联空调外机 | 格力GMV-1010W/J，制冷量：101KW;制热量：112KW;制冷额定功率：29.7KW;制热额定功率：27.45KW。 | 台 | 1
| 多联天井式内机 | 格力GMV-NDR140T/D，制冷量：14KW;制热量：16KW;整机输入额定功率：0.16KW;循环风量：1800m3/h；噪音（H）：44dB；主体尺寸（宽深高）：840*840*290mm；主体净重：25KG。 | 台 | 3
| 多联天井式内机 | 格力GMV-NDR125T/D，制冷量：12.5KW;制热量：14.0KW;整机输入额定功率：0.16KW;循环风量：1800m3/h；噪音（H）：44dB；主体尺寸（宽深高）：840*840*290mm；主体净重：25KG。 | 台 | 1
| 多联天井式内机 | 格力GMV-NDR90T/D，制冷量：9KW;制热量：10KW;整机输入额定功率：0.075KW;循环风量：1400m3/h；噪音（H）：38dB；主体尺寸（宽深高）：840*840*240mm；主体净重：22.5KG。 | 台 | 4
| 多联天井式内机 | 格力GMV-NDR63T/D，制冷量：6.3KW;制热量：7.1KW;整机输入额定功率：0.06KW;循环风量：1100m3/h；噪音（H）：35dB；主体尺寸（宽深高）：840*840*200mm；主体净重：21KG。 | 台 | 2
| 线控器 | 格力XC70-24/H，国标，必须与主机同一品牌。 | 套 | 10
| 内机分歧管 | 格力FQ01A，国标，必须与主机同一品牌。 | 套 | 1
| 内机分歧管 | 格力FQ01B，国标，必须与主机同一品牌。 | 套 | 1
| 内机分歧管 | 格力FQ02，国标，必须与主机同一品牌。 | 套 | 3
| 内机分歧管 | 格力FQ03，国标，必须与主机同一品牌。 | 套 | 4
| R410铜管 | 七星，Φ9.5铜管，厚0.8mm，国标（含保温套管） | m | 36
| R410铜管 | 七星，Φ12.7铜管，厚1mm，国标（含保温套管） | m | 25
| R410铜管 | 七星，Φ15.9铜管，厚1mm，国标（含保温套管） | m | 46
| R410铜管 | 七星，Φ19.1铜管，厚1mm，国标（含保温套管） | m | 41
| R410铜管 | 七星，Φ22.2铜管，厚1mm，国标（含保温套管） | m | 22
| R410铜管 | 七星，Φ25.4铜管，厚1mm，国标（含保温套管） | m | 9
| R410铜管 | 七星，Φ28.6铜管，厚1mm，国标（含保温套管） | m | 16
| R410铜管 | 七星，Φ31.8铜管，厚1.3mm，国标（含保温套管） | m | 8
| R410铜管 | 七星，Φ38.1铜管，厚1.3mm，国标（含保温套管） | m | 19
| PVC冷凝水管（含保温套管） | 联塑，Φ25冷凝水管（含保温套管）， | m | 78
| PVC冷凝水管（含保温套管） | 联塑，Φ32冷凝水管（含保温套管）， | m | 32
| PVC冷凝水管（含保温套管） | 联塑，Φ40冷凝水管（含保温套管）， | m | 25
| 内机、线控器信号线 | 阳工RVVP，2*0.75m㎡， | 米 | 300
| PVC线管 | 联塑，Φ25PVC线管， | 米 | 300
| PVC管(室外及地面套管) | 联塑，Φ160PVC线管， | 米 | 16
| R410A制冷剂 | 国标，按照空调具体使用量确定，不做具体数据描述。 | 项 | 1
| 支吊架、吊杆、吊筋等 | 自制,材料按国标执行，满足项目安装需求所要求的数量。 | 项 | 1
| 格力立柜机3P冷暖 | 格力KFR-72LW/(72536)FNhAc-B3JY01，额定制冷量：≥7210W;额定制热量：≥9110W;制冷额定功率：≤2350W;制热额定功率：≤3080W;循环风量：≥1210m3/h；室内机噪音（高风挡）：≤42dB；室外机噪音：≤56dB； | 套 | 4
| 格力立柜机5P冷暖 | 格力RF12WQ/NhB-N3JY01，额定制冷量：≥12010W;额定制热量：≥13200W;制冷额定功率：≤4000W;制热额定功率：≤4080W;循环风量：≥2050m3/h；室内机噪音（高风挡）：≤50dB；室外机噪音：≤60dB； | 套 | 5
| 加长铜管（含保温套管） | 七星，3P铜管（含保温套管） | 米 | 76
| 加长铜管（含保温套管） | 七星，5P铜管（含保温套管） | 米 | 51
| 室外机镀锌支架 | 定制，3P室外机镀锌支架 | 套 | 4
| 室外机镀锌支架 | 定制，5P室外机镀锌支架 | 套 | 5
| PVC冷凝水管（含保温套管） | 联塑，Φ25~Φ40 | m | 102
| 新风机 | 爱美信BP6K，风量：6000m3/h，功率：1.1KW，静压：600Pa，噪音50dB，机器尺寸（长宽高）：7901026495mm | 套 | 1
| 新风口 | 定制，300*300mm， | 个 | 15
| 防雨百叶 | 定制，580*420mm | 个 | 1
| 阻抗式消声静压箱 | 定制，900*600*800mm | 个 | 1
| 镀锌铁皮 | 定制，厚度0.75mm | m | 268
| 镀锌铁皮 | 厚度0.6mm | m | 246
| 帆布接头 | 国标 | 个 | 2
| 新风系统安装辅材及设备调试 | 乙炔、氧气、焊条等辅材以及墙体穿洞、设备安装调试等 | 项 | 1