## Sheet1
户外LED显示屏项目
一套LED彩色显示屏单价构成表 | [13 empty] | 单价 | 数量 | 合计（元）
屏体基本情况 | 主屏 |  | 单元板尺寸(M) |  | 主屏体单元板排列(块） |  | 主屏内尺寸(M) |  | 整屏尺寸(M) | 单元板分辨率 |  | 整屏分辨率 | 边框尺寸(M) |  | 6
| 长 |  | 0.32 |  | 10 |  | 3.2 |  | 3.29 | 80 |  | 800 | 0.45
| 高 |  | 0.13 |  | 7 |  | 1.12 |  | 1.21 | 40 |  | 280 | 0.45
| 小计 |  | 0.0512 |  | 70 |  | 3.584 |  | 4 | 3200 |  | 224000
序号 |  | 产品名称 | 构成部分 | 品牌 | 型号 | 规格 | 数量 | 单位 | 单价(元) | 含税合计(元) | 保修期 | 参数
1 |  | LED显示屏 | 单元板 | 强力巨彩 | Q4 | Q4(320X160) | 4 | ㎡ |  |  | 壹年 | 像数点间距 4mm 像素密度 62500Dots/㎡ 像素构成 1R1G1B 灯管封装 SMD2525 尺寸(长*宽*厚) 320*160*18mm 输入电压(直流) 4.5±0.1V 最大电流 ≤10.34A 模组功率 ≤47W 驱动方式 1/10恒流驱动 亮度 4500cd/㎡ 显示颜色 43980亿种 换帧频率 ≥60帧/秒 刷新频率 ≥1920Hz
|  |  | 开关电源 | 铂强 | N200W | 4.5V40A200W | 18 | 台 |  |  |  | 型号 A-200-4.5 输出： 直流电压 4.5V 额定电流 40A 电流范围 0～40A 额定功率 180W 纹波与噪声 100mVp-p 电压调节范围 4.05～4.95V
|  |  | 接收卡 | 卡莱特 | E80 | 全彩接收卡 | 10 | 张 |  |  |  | • 集成12路HUB75接口，无需再配转接板，更方便，成本更低 • 减少接插连接件，减少故障点，故障率更低 • 支持常规芯片实现高刷新、高灰度、高亮度 • 支持市场主流常规芯片、PWM芯片、士兰芯片 • 支持DC 3.8V~5.5V超宽工作电压
|  |  | 播放器 | 卡莱特 | A35 | A35 | 1 | 台 |  |  |  | • 支持丰富的媒体素材，如图片、视频、文本、时钟等等，支持视频、图片缩放 • 支持多窗口播放和叠加，可自由设定窗口大小和位置 • 最多同时播放2个高清窗口或者1个4K视频播放窗口 • 支持多种控制平台的控制，LED精灵，手机、平板电脑APP控制 • 支持多种不同应用软件进行管理， • WiFi双频双模，支持WiFi 2.4G和5G频段、WiFi热点模式或WiFi客户端模式1 • LAN，支持DHCP模式和静态模式
|  |  | LED播放软件 | 卡莱特 | 卡莱特 | LEDvision | 1 | 套 |  |  |  | 用于 LED 显示屏控制和播放的专业软件。
|  |  | 屏体包边 | 定制 | 定制 | 屏体结构 | 4 | ㎡ |  |  |  | 定制黑色铝合金和边框
|  |  | 安装调试 | 定制 | 定制 | 屏体安装调试 | 4 | ㎡
|  |  | 音响系统 | 粤赛 | 户外音柱 | 20W音柱 | 1 | 套 |  |  |  | LED专用功放*1，音柱*2