## 86寸终端教室参数
希沃86寸终端教室
序号 | 设备名称 | 品牌型号 | 功能参数 | 数量 | 单位
1 | 希沃交互智能平板 | 希沃 F86EC | 一、 设备硬件参数以及功能要求：★1、整机采用一体设计，外部无任何可见内部功能模块连接线，整机屏幕采用86英寸 UHD超高清LED 液晶屏，显示比例16:9，屏幕图像分辨率3840*2160，具备防眩光效果2、整机采用全金属外壳设计，有效屏蔽内部电路器件辐射；防潮耐盐雾蚀锈，适应多种教学环境TSR。★3、侧置输入接口具备1路HDMI、1路RS232、1路TypeC；侧置输出接口具备1路音频输出、1路触控输出USB；前置输入接口具备1路TypeC、2路USB3.0。4、采用红外触控技术，支持Windows系统中进行20点或以上触控，支持红外笔书写，书写精度可达1mm。5、整机能感应并自动调节屏幕亮度来达到在不同光照环境下的不同亮度显示效果，此功能可自行开启或关闭。★6、整机内置2.1声道音响，前朝向（避免中高音损失）15W中高音扬声器2个，后朝向20W低音扬声器1个，额定总功率50W，音质更加清晰和有质感。7、书写高度不超过2mm，即触摸物体距离玻璃外表面高度不超过2mm时，即可识别到触摸操作，当距离超过2mm时，不会被识别到触摸操作；保证书写时，触摸物体离开玻璃外表面超过2mm时，即可开始下一笔画的书写，提高书写效率。8、整机屏幕拥有更高的色域，色域值≥NTSC 90%，满足DCI-P3色彩显示标准（≥100% DCI-P3），显示画面颜色细节更加丰富，颜色还原度更高。9、整机采用零贴合技术，钢化玻璃和液晶显示层间隙1mm，减少显示面板与玻璃间的偏光、散射，画面显示更加清晰通透、可视角度更广。10、整机采用简洁化设计，独立物理按键通过轻按按键实现节能熄屏/唤醒，长按按键实现关机。11、整机采用左右双侧边栏虚拟按键设计，通过侧边栏可调用音量+/-、亮度+/-、批注、主页等。12、内置无线传屏接收端，无需外接接收部件，无线传屏发射器与整机匹配后即可实现传屏功能，将外部电脑的屏幕画面通过无线方式传输到整机上显示。13、整机内置无线网络模块，PC模块无任何外接或转接天线、网卡可同时实现Wi-Fi无线14、上网连接和AP无线热点发射，避免PC模块天线被黑板遮挡降低天线性能。15、Wi-Fi和AP热点均支持双频2.4G & 5G ，满足IEEE 802.11 a/b/g/n/ac标准。16、整机内置非独立的高清摄像头，对角角度≥120度，像素值≥800万，可拍摄更全的教室画面及提升画质，支持远程巡课等应用。17、整机内置非独立外扩展的阵列麦克风，可用于对教室环境音频进行采集。 18、内置摄像头、麦克风无需外接线材连接，无任何可见外接线材及模块化拼接痕迹，以确保音视频传输稳定且不占用整机设备端口。19、外接电脑设备连接整机且触摸信号连通时，外接电脑设备可直接读取整机前置USB接口的移动存储设备数据，连接整机前置USB接口的翻页笔、无线键鼠等外接设备可直接使用于外接电脑，无需重复部署。★20、外接电脑设备通过HDMI线投送画面至整机时，再连接TypeB USB线至整机触控输出接口，即可直接调用整机内置的摄像头、麦克风、扬声器，在外接电脑即可拍摄教室画面。★21、支持前置和侧置Type-C接口，通过Type-C接口实现音视频输入，外接电脑设备通过标准TypeC线连接至整机TypeC口，即可把外接电脑设备画面投到整机上，同时在整机上操作画面，可实现触摸电脑的操作，无需再连接触控USB线，简化部署。22、外接电脑设备通过标准TypeC线连接至整机TypeC口，可直接调用整机内置的摄像头、麦克风、扬声器，在外接电脑即可拍摄教室画面。★23、通过由中国标准化研究院制定的视觉舒适度（VICO）体系认证，并达到视觉舒适度A 级或以上标准，提供中国标准化研究院或其他国家级社会公益类标准化科研机构出具的证书及测试报告复印件并加盖厂家公章。★24、内置独立无线物联网模块，整机关机状态下，在无互联网网络连接（RJ45有线网、Wi-Fi无线网不连接）及本地中控设备（RS232、USB等中控接口不连接）的情况下，能够通过集控等软件远程开机，提升设备远程控制的可靠性。二、电脑模块技术以及功能要求：★1、主板采用H310芯片组，搭载Intel 8代酷睿系列 i5CPU，内存：8GB 内存配置，硬盘：256GB固态硬盘。★2、机身采用热浸镀锌金属材质，采用智能风扇低噪音散热设计,模块主体尺寸不小于22cm*17cm*3cm以预留足够散热空间，确保封闭空间内有效散热。3、采用抽拉内置式模块化电脑，抽拉内置式，PC模块可插入整机，可实现无单独接线的插拔。具有硬件自检功能，可联动自身部件级硬件埋点自检且通过接口传递一体机自检数据采用按压式卡扣，确保PC模块安装固定到位，同时无需工具就可快速拆卸电脑模块。资质证书：1.移动教学软件和校园集控管理系统均需提供国家版权局颁发的《计算机软件著作权登记证书》 (提供复印件加盖厂家公章)，且与交互智能平板为同一品牌。★2.中国海关A类企业证书：交互智能平板厂商具有中国海关正式授予的A类企业称号，提供证明文件复印件并加盖企业公章。3.提供整机3C证明复印件并加盖原厂公章。★4、投标人须取得产品制造厂商针对本项目售后服务承诺书原件。 | 5 | 台
2 | 组合式黑板 | 组合式黑板 | 1、基本尺寸：≥4000mm×1300mm，lcq4块装黑板，左右推拉，完美匹配大屏(电子白板)，并可根据学校情况尺寸定制。2块滑动，2块固定，滑动板配备挂锁，不用时可关闭黑板，保护大屏(电子白板)。书写板面：采用优质烤漆钢板，厚度≥0.23mm，表面覆透明保护膜。板面为墨绿色、光泽度≤6光泽单位，粗糙度为Ra1.6-3.2um，板面书写流畅字迹清晰、易擦拭。2、内芯材料：选用高强度、吸音、防潮、阻燃聚苯乙烯板，厚度15mm。背板：选用优质防锈热镀锌亚光钢板，厚度≥0.2mm。3、覆板：采用环保型双组份聚氨酯胶水，自动化流水线覆板作业，牵引、滴胶、刷胶、压固、切割下料一次完成，背板纵向间隔80mm压有20mm加强筋，胶水60秒钟即100%固化定型，确保粘接牢固板面平整，甲醛释放量≤0.2mg/L，符合GB/T 28231-2011《书写板安全卫生要求》。 4、边框：采用高级亚光香槟铝合金，模具挤压一次成型，框的规格90*50MM。轨道上置隐藏式平滑轮滑道，结构性解决滑轮受粉尘影响的情况，配有宽度≥30mm的粉尘槽，粉尘槽与滑动系统分离，与边框一次模具成形，防止粉尘垂直落地。 5、包角材料：采用抗老化高强度ABS工程塑料注塑成型。采用双壁成腔流线型设计，≥R25mm的圆角，正面带黑板品牌LOGO标识，无尖角毛刺，符合JY0001-2003《教学仪器设备产品一般质量要求》。 6、黑板滑轮：上轨采用减震消音双组吊轮，滑轮使用高精度轴承，下轨采用双组滑轮（不得使用滑块），保证滑动流畅、噪音小、前后定位精确不晃动、滑动板前后晃动小于0.5mm，经久耐用。数目各4组，上下均匀安装，推拉顺畅自如，无卡挤现象和尖锐的摩擦声，稳定性好。 资质：产品通过市级以上权威机构的产品检验，厂家通过ISO9001,14001,OHSASI18001认证，厂家通过中国环境标志产品认证，厂家拥有生产所在地市级环保局的加工项目竣工环境保护验收的批复。 | 5 | 套
3 | 希沃教学白板 | EasiNote5 | 1. 备授课一体化，具有备课模式及授课模式，且操作界面根据备课和授课使用场景不同而区别设计，符合用户使用需求。 2. ★支持老师个人账号注册登录使用，也可通过USB key进行身份快速识别登录。 3. ★支持课件云存储，无需使用U盘等存储设备，老师只需联网登录即可获取云课件。 4. ★支持课件云同步，课件上的所有修改、操作均可实时同步至云端，无需单独保存上传，确保多终端调用同个课件均为最新版本。 5. ★支持分组管理云课件，用户可自定义分组名称，并根据需要将课件分类管理。 6. ★支持一对一分享云课件，用户可在软件中直接输入目标用户的账号，将课件发送给他，接收方可在软件中直接接收并打开课件。 7. ★支持一对多分享云课件，用户可在软件中通过生成课件链接/二维码，分享给其他用户，接收方可点击链接/扫描二维码，通过网页方式浏览课件并体验课件互动功能，方便快捷。同时接收方可在网页版课件页面点击课件下载，登陆软件即可获取课件。 8. ★支持用户一键云同步已在软件中打开编辑的课件，无需逐一保存，节省备课时间。同时对于未同步成功的课件，软件将进行提示，保障所有课件都为最新修改内容。9. ★支持用户在软件中打开pptx格式文件，且用户可在软件中自由编辑原文件中的图片、文字、表格等元素，并支持修改原文件中的动画。方便老师利用软件互动功能在原有PPT基础上修改课件。10. 支持用户在制作课件时，选择不同页面比例，满足不同硬件环境的授课需求。11. 支持用户在软件中查看教程，帮助用户快速熟悉软件的使用。12. 支持意见反馈机制，老师可通过软件给原厂发送问题及反馈建议，支持文字及图片形式。13. 支持软件联网自动静默升级，无需用户手动更新。 14. ★课件背景：提供不少于22种背景模板供老师选择，支持自定义背景。 15. ★文本框：支持文本输入并可快速设置字体、大小、颜色、粗体、斜体、下划线、上角标、下角标、项目符号，方便指数、化学式等复杂文本的输入。可对文本的对齐、缩进、行高等进行设置。 16. ★多媒体导入：支持导入图片、音视频等多媒体文件供备课使用，兼容以下格式：rm\rmvb\wmv\avi\mp4\3gp\mkv\flv\mp3\wav\wma\ogg\aac\png\bmp\jpg\jpeg\gif。 17. ★3D星球模型：提供3D立体星球模型，包括地球、太阳、火星、水星、木星、金星、土星、海王星、天王星，支持360°自由旋转、缩放展示。 18. ★地球教学工具：提供立体地球教学工具，清晰展现地球表面的六大板块、降水分布、气温分布、气候分布、人口分布、表层洋流、陆地自然带、海平面等压线等内容，且支持三维、二维切换展示，方便地理学科教学。 19. ★微课程视频： ① 提供超过2000个微课程视频，涵盖小学、初中、高中，每个学段不少于三个主要学科。 ② 提供在线流媒体播放、一键下载至课件两种使用方式，方便老师在备课或课堂中随时插入生动有趣的知识点讲解。 ③ 支持老师在视频任意时间点打点，播放过程中可一键跳转到打点位置。同时也可一键截图至课件。 20. ★思维导图：提供思维导图、鱼骨图及组织结构图编辑功能，可轻松增删或拖拽编辑内容节点，并支持在节点上插入备注、图片、音频、视频、网页链接、课件页面链接。支持思维导图逐级、逐个节点展开，并可任意缩放，满足不同演示需求。支持思维导图自定义样式，可选择思维导图连接线的形状及任一节点的颜色。思维导图支持对导图任意相邻节点进行总结，方便老师知识点的总结呈现。 21. ★以上所有功能操作需保证白板软件与一体机设备为同一品牌，以保证软件稳定性。（提供软件著作权证书的复印件加盖软件开发商公章） | 5 | 套
4 | 移动授课系统 | 希沃SEEWOLINK | 1. 支持Android 4.0及IOS 6.0以上版本系统。 2. 可与交互智能平板实现无线连接，可对连接的设备进行密码的权限管理。 3. ★具备服务端生成热点功能，在没有路由器的情况下，可通过服务端生成局域网热点供外部终端进行无线连接，并支持二维码拍照自动连接服务器功能，无需手动设置网络。4. ★支持对移动终端设备进行接入锁定，防止学生随意接入影响老师使用。 5. 可实现交互智能平板与手持终端屏幕同步显示，且支持双屏同步操作、大小屏双向批注、擦除、截图功能。 6. ★支持模拟笔记本电脑触摸板功能，能够对智能平板进行远程控制，并有常用快键按键集成，如一键关闭窗口、一键切换窗口、一键回到桌面、一键打开键盘等。7. 双屏同步模式下支持多种手持终端的手势识别，包括单指点击、双指缩放、双指滚轮、三指漫游。 8. 支持远程聚光灯展示，可对屏幕演示内容进行聚光灯效果重点强调。 9. 具备本地文件智能管理功能，可对移动终端上的文档、图片或课件自动划分类别，方便使用者快速找到相应文件，可在类别列表中将任一文件一键上传到交互智能平板中并打开，同时也可以在移动终端上对已上传至智能平板中的文件进行删除。 10. 支持Office、WPS的课件远程翻页，同时支持所投一体机白板软件的课件远程翻页。点击软件界面任意区域均可实现翻页。 11. 具备PPT专用演示模式，提供移动展台功能按键 12.★必须与交互智能平板为同一品牌。（提供原厂授权） | 5 | 套
5 | PPT小工具 | 希沃 PPT小工具 | 1. 无需打开其他任何软件，播放PPT时即可实现书写、擦除功能。 2. 无需打开其他任何软件，播放PPT时即可支持课件页面预览、页面跳转及上下翻页。 3. ★无需打开其他任何软件，播放PPT时即可支持板中板功能：支持调用板中板辅助教学，可直接批注及加页，不影响课件主画面。 4. ★无需打开其他任何软件，播放PPT时即可支持将课件及板书内容直接生成二维码分享，且扫码后支持在手机端生成二维码进行再次分享，支持点赞。支持发送课件链接至邮箱，方便教师下载保存课件板书内容。 5. ★无需打开其他任何软件，播放PPT时即可调用放大镜、聚光灯小工具。 | 5 | 个
6 | 教学桌面管理工具 | 希沃桌面助手 | 1. ★将教师常用的教学应用软件罗列在一个工具栏内，方便教师调用软件。单击即可打开其中的软件，简化老师操作。 2. ★在桌面工具栏内具有注销按键，单击即可一键注销Windows。 3. ★在桌面工具栏内具有设置功能，可对设备进行相关设置： ① ★支持屏蔽第三方窗口功能，防止上课期间的广告弹出。 ② ★支持查看设备基本信息，比如：尺寸、分辨率、系统、CPU、内存、硬盘、安卓版本等信息，支持设置对应班级名称。 | 5 | 个
7 | 学生行为评价系统 | 希沃 班级优化大师 | 1. ★学生行为评价系统，集成四大功能模块：学校管理中心、教师管理中心、课堂表现评价、家校互联互通，功能及操作均在同一软件平台同一账号体系实现。 2. ★支持PC客户端、PC网页端、安卓手机端、苹果手机端登陆使用，且各个端的数据是互通的，方便老师随时随地对学生进行管理与评价。3. 支持教师使用班级优化大师手机客户端，扫码登录班级优化大师PC客户端或PC网页端，减少教师登录操作。4. ▲支持邀请家长入班，使家长可查看到自己的孩子在学校的各种表现。5. ★为保证硬件与软件系统的兼容性，交互智能平板与学生行为评价系统需为同一制造商生产，具有同一品牌。（提供软件著作权证书的复印件加盖软件开发商公章）6. ★支持查看学校下的班级列表信息，方便管理员进行汇总查看。7. ★支持查看学校下某个班级的详细信息，并支持导出数据，方便管理员进行分析查看。8. 支持教师设置个人帐号信息、班级信息、学生信息等。9. 支持通过输入学校邀请码的方式申请加入学校。10. ★老师可通过移动端、PC端及网页端对学生、小组及班级进行行为评价打分。11. ▲支持快速检索学生功能，可通过学生姓名的首个汉字、首个汉字的拼音首字母进行检索，便于老师快速找到需要评价的学生。12. 支持按学生或小组的首字母、总分、表扬分数、待改进分数等维度进行排序，方便老师快速找到需要评价的学生或小组。13. 支持查看所有班级、小组、学生的评价得分，界面及头像均采用卡通化方式，提供课堂趣味性。14. ★软件预设的头像类型不少于12种，并支持老师自定义符合自身教学需求的学生头像。15. ★软件预设的评价类型不少于9种，并支持老师自定义符合自身教学需求的评价类型，可设置对应的图标、名称和分16. 支持老师对学生发送多人点评，可对表现情况相似的学生同时发送文字、图片评价。17. ★根据评价得分情况，对应小组或学生的头像装饰会升级变化，以游戏化方式激励学生积极参与课堂互动。18. ★为提高课堂趣味性，软件支持随机抽选学生进行评价。19. 为方便把控课堂活动时间，支持计时器功能，包括秒表和倒计时。20. 支持考勤功能，可将学生状态设定为出勤、迟到、缺勤、请假等。21. 支持课堂分数重置，从而开始新一轮的课堂评价。22. ★支持桌面光荣榜功能，可显示班级得分前列的学生信息，可设置隐藏。23. ★支持查看课堂表现评价统计报表，按饼状图形式展现学生课堂表现情况，支持查看班级或学生个人的评价情况，并可具体查看到每一条评价的原因、对象分值，便于老师做统计分析。报表数据支持导出成excel文件。24. ★支持查看课堂考勤统计报表，可具体看到某一天的课程有几人未出勤，以及每个人的考勤状态。25. ★支持导出excel格式的班级学生表现分数，也可以导出pdf格式的每个学生的表现报告。26. 支持老师发送公告及作业给其他老师或家长，公告支持超过200字的文本输入。27. 支持老师发送作业给其他老师或家长，作业支持超过200字的文本输入。28. 支持老师发送学生在校表现，可编辑文本、图片，与家长及时交流。29. ★支持成绩报告功能：（1） 支持按EXCEL模板填写上传考试成绩，可自动生成班级成绩单，包括学生排名、学生姓名、学生总分，并可查看每个学生的每科得分情况。（2） 支持将学生的成绩报告发送给对应的家长。 | 5 | 套
8 | 教师信息化技能培训平台 | 希沃学院 | 1. ★提供可支持多端接入的教师信息化技能提升内容的培训平台。该平台必须具备招标所需一体机厂家提供的教学软件知识内容培训。 2. ★平台支持在电脑、pad、手机等多种终端登录使用。平台同时具备微信公众号，定期推送课程，方便老师碎片化时间学习。 3. ★在平台内，具备为教师准备的常用信息化教学工具培训内容，全面提升教师信息化教学技能。包括ppt、Flash、电子白板软件、微课软件、大小屏互动软件等信息化教学工具的培训内容。 4. ★平台课程主要以视频方式呈现，多个视频形成体系化的课程，且视频内容短小精悍、易学易懂。 5. 课程浏览页面需具备基本的讲师介绍、课程介绍、课程目录、课程相关软件下载，可直接看到课程的在学人数，且支持课程分享到各大主流社交平台。 6. 在平台内，支持一线名师线上分享信息化教学工具使用技巧、教研教学经验。支持视频观看过程中教师与一线名师互动问答、信息交流。 7. 平台具备小学、初中、高中各学科各年级的相关知识分享。 8. ★支持账号注册登录，可设置账号昵称、密码以及相应的学科学段，并可绑定微信。9. ★平台具备相应的账号积分体系： 1) 支持积分成长系统，支持签到积分增长、学习平台积分成长、授课积分成长。2) 支持教师自由编辑课程，若被采纳将获得相应的积分鼓励。 3) 支持名师认证，教师可自由申请成为平台讲师，可在线开课分享，并具备独立的个人展示空间。 10. 支持互动探讨平台，包含活动、公开课、分享、教学探讨等多种形式多种内容的互动探讨方式。 11. 支持平台内按标签搜索，方便快速获取信息。 | 5 | 套
合计