## Sheet1
石屏县人民检察院检察听证室建设项目设备需求清单
序号 | 设备名称 | 规格型号 | 参数描述 | 品牌 | 数量 | 单位 | 单价(元) | 金额(元)
一、听证设备系统
1 | 检察听证同录主机 | SVR2931-D08E-S | 1. 采用嵌入式架构，Linux操作系统，安全可靠，稳定性高； 2. 采用一体化嵌入式架构，内含音频矩阵、视频矩阵模块、编码模块、解码模块； 3. 视频具备8路SDI输入，6路HDMI输入，4路DVI视频输入；8路DVI视频输出，6路HDMI输出，2路SDI输出； 4. 网口具备2路100M/1000M自适应网口，支持双网隔离，网络容错，负载均衡； 5. 音频具备16个Mic in幻象输入、4个line in；3个line out、2个XLR out接口；控制具备8路RS485控制接口，4路RS232控制接口,6路红外输出，1路红外接收； 6. 内置8寸电容触控屏，分辨率支持1024*600，支持视频显示、光盘容量及刻录时长显示； 7. 视频支持H.264和H.265编码，支持1080P、720P、D1合成图像分辨率。 音频默认采用AAC_LC（采样率可达48Khz，码率可达128Kbps）还可支持G.722、PCMA、PCMU、ADPCM等音频格式； 8. 内置双DVD刻录光驱或双蓝光刻录光驱，支持光驱热插拔（无需拆机箱）； 9. 支持1080P60帧SDI相机，支持对PTZ摄像机进行PTZ操控； 10. 支持接入图像的多种画面合成方式，共计11种合成画面风格，至多可同时接入9路通道参与合成； 11. 支持2路独立示证编码并参与合成，支持HDMI、DVI两种信号； 12. 支持摄像机与话筒关联，实现自动切换发言话筒对应的摄像机图像，激励优先级可设；支持本地音频和远端音频的语音激励模式，支持语音激励开关； 13. 支持多路音频输入，能够实现远程声音和本地声音混音刻录，支持回声抵消，支持每路音频音量调节； 14. 支持啸叫抑制、回声抵消、自动增益、音频降噪等功能。合成画面可在主机硬盘上进行记录存储；各分画面码流可单独存储；硬盘录满可自动覆盖； 15. 支持一键开启、停止刻录（开庭/闭庭）； 支持一键暂停（休庭/复庭）； 16. 支持MP4文件录制，并支持该文件下载，支持单独存储音频文件和获取音频文件； 17. 支持Hash校验，验证刻录后的文件完整性； 18. 支持证人人脸保护功能，证人面部动态马赛克（马赛克随人脸移动），马赛克等级、区域大小可调； 19. 支持证人声音变声功能，变声等级可调； 20. 支持刻录提示、片头叠加、远程刻录、远程调阅录像等功能；支持标准MP4文件同步实时刻录，直刻和补刻均为标准MP4文件，且数据完全一致； 21. 支持图像场景变化智能识别检测，灵敏度可调； 22. 支持前端画面虚焦，画面过亮、过暗等异常画面智能检测； 23. 支持画面中人员聚集等智能算法并告警，灵敏度可调； 24. 支持画面视频源丢失告警； 25. 支持Raid5，支持硬盘Smart信息显示和坏道检测； 26. 支持接入平台统一管理，可通过平台远程刻录或远程调阅录像等；支持标准snmp协议，支持接入标准网管平台； 27. 支持多方庭审，支持H.323视频会议协议，支持H.239双流协议，支持无缝接入视频会议，最大支持4路远程点，5方视频会议； 28. 支持开庭须知播放，在开庭前播放开庭须知，支持本地输出到电视机； 29. 支持案件管理功能，可对案件编号、案件名称、案件类型等信息进行设置。 30. 设备需提供中国国家强制性产品认证证书（需提供复印件证明加盖制造商公章）； 31. 设备需提供中国节能产品认证证书（需提供复印件证明加盖制造商公章）； 32. 设备需提供国家安全防范报警系统产品质量监督检验中心出具的检测报告（需提供复印件证明加盖制造商公章）。 | 科达 | 1 | 台 | 72000 | 72000
2 | 监控级硬盘 | 4TB | 4TB 64MB 5900RPM 监控级硬盘 SATA接口 | 希捷 | 4 | 块 | 980 | 3920
3 | 特写摄像机 | IPC421-B230-H0 | 1. 设备为高清高速球型摄像机，采用专用芯片系统，嵌入式架构，性能稳定。 2. 设备采用1/2.8英寸高性能传感器，总像素200万像素。 3. 最低照度至少为0.001Lux (彩色)，0.0001Lux (黑白)。 4. 设备支持30倍光学变焦，焦距4.5-135mm，光圈F1.5-4.4。 5. 设备的图像水平中心分辨力不低于1100TVL，信噪比不小于58dB，灰度等级不小于11级，延时不高于110ms，动态范围不小于102dB。 6. 支持三码流并发输出：可达到主码流1920×1080，帧率30帧/秒，第一辅码流1280×720，帧率30帧/秒，第二辅码流704×576，帧率30帧/秒。 7. 支持水平范围：0°~355°，垂直旋转范围为-20°~90°，水平手控速度不小于550°/S，云台定位精度为±0.1°，支持256个预置位。 8. 设备支持网络及SDI双输出。 9. 设备支持数字降噪、电子防抖、透雾、强光抑制等图像增强功能。 10. 设备支持定时报警抓拍图片、感兴趣区域增强编码（ROI）、区域遮盖、故障告警、日志检索、字符叠加、自动升级记忆功能、镜像、黑白名单、匿名访问功能。 11. 设备支持自动扫描，自动巡航，模式路径，自动守望、时钟启动功能、3D定位、预置位冻结功能。 12. 设备支持方位角度信息显示功能，可在监视画面上显示镜头的方位指向和角度信息。 13. 设备支持本地存储功能，支持SD卡热插拔，最大支持256GB。 14. 设备具备1×RJ45、1×RS485、1×BNC、1×SD卡、1×LineIn、1×LineOut、4×开关量报警输入、2×开关量报警输出、1×AC24V接口。 15. 设备能满足在AC24V±30%宽电压环境下正常工作。 16. 具有“国家安全防范报警系统产品质量监督检验中心”出具的网络摄像机产品型式检验报告。（需提供复印件证明并加盖制造商公章） 17. 具有“国家安全防范报警系统产品质量监督检验中心”出具的符合GB/T 28181-2011相关要求的型式检验报告。（需提供复印件证明并加盖制造商公章） | 科达 | 4 | 台 | 8900 | 35600
4 | 特写摄像机支架 | DM-C48 | 高清高速球嵌入式安装支架 | 科达 | 4 | 台 | 350 | 1400
5 | 全景摄像机 | IPC2231-HN-S-L0200 | 1. 采用工业级嵌入式架构，专用芯片和嵌入式操作系统，稳定可靠； 2. 采用不小于1/3英寸高性能200万像素传感器； 3. 应配置不低于2.0mm镜头； 4. 采用高效的H.265、H.264、MJPEG视频编码算法；最大支持分辨率1920×1080，帧率:1-30fps，码率：32Kbps～16Mbps； 5. 支持ADPCM、G.711a/u、G722、AAC_LC音频编码，支持AEC回声抵消、混音录像功能； 6. 支持宽动态、3D数字降噪、强光抑制、竖屏（走廊）模式、ROI区域增强编码功能； 7. 支持遮挡告警、视频诊断、进入识别区、离开识别区、声音异常、物品遗留、物品丢失、绊线检测分析功能（需提供权威机构检测报告证明，并加盖制造商公章）； 8. 支持128G的TF/SD卡本地存储；具备1×RJ45、1×RS485、1×BNC、2×LineIn、1×LineOut、1×告警输入/输出（需提供权威机构检测报告证明，并加盖制造商公章）； 9. 支持电源反送，可向外输出电源； 10. 具备IK10级以上，50J防暴等级结构（需提供权威机构检测报告证明，并加盖制造商公章）； 11. 工作电源：AC24V±25%/DC12V±25%/PoE供电，工作温度:-40℃~+70℃；符合IP67级防护要求（需提供权威机构检测报告证明，并加盖制造商公章）。 | 科达 | 1 | 台 | 2600 | 2600
6 | 高保真会议话筒 | TS-0303 | 产品介绍： 采用顶级金膜高保真麦克风双纯金振膜音头设计，输出音质醇厚，能真实还原现场立体音效，并带数、模链路开关话筒双指示灯。外观设计简洁硬明，体现简约庄重的会议设备风格。 功能特点 1.话筒单元具有数模双备份功能，一条数字传输链路；一条模拟备份链路，两套话筒链路完全独立。当数字传输链路出现故障时，自动无缝切换到模拟备份链路。 2.话筒单元双纯金振膜音头设计，并带数、模链路开关唛双指示灯。 3.话筒单元采用电容触摸按键，可有效杜绝按键敲击声，保障会场环境良好。 4.支持话筒单元幻象电源供电，80Hz-16KHz带宽完美音质。 5.支持话筒单元脱离会议主机单独使用，具备简单的开关唛功能。 6.支持话筒单元POE交换机供电，非压缩音频传输技术，48K采样率，80Hz-16KHz带宽完美音质。 7.具有1路网口，支持100M网络传输，通过POE交换机与主机进行连接，长距离传输对音质不会有任何影响。 8.支持PC软件话筒控制，支持声控功能。 9.主席单元具备关闭代表单元发言的优先权限。 10.内部具有反馈抑制功能，可有效地防止啸叫。 11.支持签到功能，也可以通过PC软件禁止单元签到、控制单元签到等功能。 12.话筒单元具备有web管理、设置参数功能，可通过登陆web设置单元ID号、设置声控灵敏度、声控关闭时间。 13.支持通过登陆web设置中文、英文语言。 14.支持通过登陆web设置单元音量、话筒灵敏度。 15.支持通过登陆web设置5段EQ调节功能，可针对发言者的声音特点调节不同的音效，直至达到完美的效果。 16.支持TCP协议全功能。 17.支持IP地址嗅探功能，通过PC工具可查找未知单元的ID号、IP地址、MAC地址信息。 技术参数 1.麦克风类型：镀金电容式双音头 2.咪芯指向性：心型 3.频率响应：80Hz~16KHz 4.麦克风输入阻抗：1KΩ 5.灵敏度：-38 dBV/Pa 6.最大SPL：120dB(THD>3%) 7.信噪比：>80dB(A) 8.串扰：>70dB 9.动态范围：>80dB 10.THD：<0.1% 11.最大功耗：2.5W 12.遵循规范：IEC60914 13.供电方式：POE供电/幻象电源48V 14.颜色：沉香灰色 15.签到功能 ：按键签到 16.尺寸(LxWxH)：220x134x105mm（包含咪杆） 17.安装方式：桌面式 | ITC | 16 | 支 | 3200 | 51200
7 | 调音台 | TS-12PFX | 功能特点： 1. 专业型紧凑式调音台，采用超低噪声离散式麦克风前置放大器和+48V幻象电源，功能强大齐全，音质动听。 2. 提供4路Mic输入接口兼容4路线路输入接口，话筒输入接口带48V幻象电源。 3. 提供4组立体线性输入，可连接立体设备。 4. 每路单声道输入通道设有3段EQ，设有峰值LED指示灯。 5. 提供1组立体声主输出、1组辅助输出、1组立体声监听输出、1路耳机监听输出、1组CD/Tape输出。 6. 内置24位DSP效果器，提供100中预设效果。 技术参数： 麦克风输入：4路（4个卡农接口）； 线路输入：4路单插单声道/立体声自动切换混合接口； 立体声输入：4路（8路单声道）； CD/Tape输入：1路CD/Tape RCA立体声输入接口； 输出通路：1组立体声主输出、1组辅助输出、1组立体声监听输出、1路耳机监听输出、1组CD/Tape输出； 效果器：24位DSP效果器； 幻象电源：+48V带开关； 频率响应：20Hz-20KHz，±3dB； 失真度：＜0.003%（A-weighted）； 单通道输入增益：MIC 0 to 48dB，LINE -33to+15dB； 主混音串音：-87dBu（A-weighted）； 通道串音：-85dBu（A-weighted）. | ITC | 1 | 台 | 3200 | 3200
8 | 专业功放 | TS-200PI | 功能特点： 1.工业造型钢面板，专业设计坚固面耐用，面板防尘网可折洗结构设计，可拆卸清洗的散热通风口。 2.开机软启动，防止开机时向电网吸收大电流，干扰其它用电设备。 3.智能控制强制散热设计，风机噪音小，散热效率高等特点。 4.两声道功放有三档输入灵敏度选择，轻松接纳宽幅度范围信号源输入。 5.完善可靠的安全保护措施和工作状态指示（短路、过载、直流和过热保护、变压器过热保护），让用户放心使用。 6.智能削峰限幅器，控制功率模块及扬声器系统在安全范围内工作。 7.标准XLR+TRS1/4” 复合输入接口，简洁的接口更加方便不同用户需求。 8.高品质变压器和低阻大容量电解滤波，保证大动态工作应付自如。 9.适应不同场合所需，可选立体声或桥接工作模式。 10.输入座接地脚接地和悬浮控制。 技术参数： 1.输出功率（20Hz-20KHz/THD≤1％）：立体声/并联8Ω×2：200W×2；立体声/并联4Ω×2：300W×2；桥接8Ω：600W 2.连接座：XLR 、TRS接口 3.电压增益 (@1KHz)：32dB 4.输入灵敏度：0.775V/1V/1.44V 5.输入阻抗：10K Ω 非平衡、20KΩ 平衡 6.频率响应(@1W功率下）：20Hz-20KHz/+0/-2dB 7.THD+N(@1/8功率下）：≤0.05％ 8.信噪比 (A计权)：≥90dB 9.阻尼系数 (@ 1KHz)：≥200@ 8 ohms 10.分离度 (@1KHz)：≥80dB 11.保护方式：过流保护、直流保护、短路保护 12.指示灯：电源 、保护、失真 13.冷却方式：风扇冷却 | ITC | 2 | 个 | 4300 | 8600
9 | 专业音箱 | TS-603B | 功能特点： 1.采用6只3寸意大利进口全频单元； 2.线性外型，箱体采用12mm夹板制作，耐磨喷漆处理； 3.精确设计的扬声器频率响应，优化人声部分的高保真还原； 4.拼接排列扬声器设计，用较少的扬声器实现更大范围的声场覆盖。 技术参数： 1.阻抗：8Ω 2.频响：80Hz-20KHz 3.额定功率：150W 4.峰值功率：600W 5.灵敏度：95dB/W/M 6.最大声压级（额定/峰值）：117dB/123dB 7.扬声器单元：3"全频×6 | ITC | 4 | 个 | 2800 | 11200
10 | 射频中控系统 | SVR-TZ1000-W | 集成10.1英寸触控屏及多功能底座；图形化触控操作，便捷高效。触控屏内置电池，可通过多功能底座与高清听证主机进行网络通信，多功能底座支架角度可调，能够适应多种光线环境。可搭配高清听证主机实现对听证过程的快捷控制，极大提升了听证效率和用户体验。支持802.11a/b/g/n/ac无线协议，双频 (2.4GHz+5GHz) | 科达 | 1 | 台 | 15800 | 15800
11 | 电源时序器 | HD808 | 1、8路可控电源同时输出。 2、可同时输出每路220V/10A电流，最大总输出50A。 3、具备过载保护、顺序开关功能。 4、具备电压显示功能。 5、空开与电源开关分路控制，并支持每路单独开关。 | 华迪欧 | 1 | 台 | 1600 | 1600
12 | 书记员电脑 | E14 | CPUi5八代及以上CPU及以上CPU，内存16G 及以上，硬盘512G SSD及以上，100%sRGB)银，14英寸显示屏及以上。 | ThinkPad | 1 | 台 | 6700 | 6700
13 | 液晶电视机 | 55寸 | 55寸及以上，需支持VGA/HDMI接口，1080P分辨率。 | 长虹 | 4 | 台 | 4600 | 18400
15 | 多功能展台 | 国产 | 像素：500万像素； 变焦：整机5倍放大； 清晰度：整机1000线； 机身：全金属机身，坚固耐用； 最大输出幅面：A4； 对焦/白平衡：自动/手动； 图像存储：有； USB2.0接口：有RGB输入输出：VGA输入1组，VGA输出各两组； HDMI接口：HDMI输出1组； USB接口：USB接口1组； 电源：DC 12V； 光源：臂杆LED光源 | 国产 | 1 | 台 | 3200 | 3200
16 | 激光打印机 | M132nw | 黑白激光多功能打印机。 1、打印分辨率：黑白(最佳)： 高达600×600dpi、HP FastRes 1200(1200dpi品质)； 黑白(正常模式)： 高达600×400dpi、HP FastRes 600(600dpi品质)。打印速度：黑白(正常模式，A4)： 高达22页/分钟； 黑白(横向打印，A5)： 高达35页/分钟。打印负荷高达10,000页。 2、复印分辨率：黑白(文本和图形)： 600x400dpi；复印速度：黑白(正常模式，A4)： 高达22份/分钟。 3、扫描分辨率：硬件高达600x600dpi(彩色、平板)，高达1200x1200dpi(黑白、平板)； 光学高达600x600dpi(彩色、平板)，高达 1200x1200dpi(黑白、平板)。 | 惠普 | 1 | 台 | 3200 | 3200
| 小计 | [6 empty] | 238620
二、业务应用与设备管控系统
1 | 智能听证室管理系统 | V1.0 | 1. 基本要求：系统应支持对即将开始的听证进行管理。 2. 听证创建：系统应支持创建一次新的听证功能，创建须包括案件信息、听证主持人、听证主要内容、听证时间、听证地点等基本信息。 3. 预听证列表：系统应支持对已经创建但未开展的听证活动进行管理。 4. 人员管理：系统应支持对参与听证的人员进行管理维护。 5. 听证通知：系统应支持短信方式向案件当事人或当事人的委托代理人发送听证通知，并支持短信模板编辑。（需提供软件功能截图并加盖原厂公章） 6. 材料上传：系统应支持对当事人或当事人的委托代理人提交的案件材料或听证现场所需展示的证据、法律文书等听证材料进行提前上传。系统应支持材料上传功能。系统可对图片、扫描件、PDF材料、音频和视频等材料进行上传，上传完成后可进行实时查看。系统应支持上传的材料与听证案件进行关联保存。应支持将听证材料数据化留存，为日后案件回溯提供数据支撑。 7. 席位安排：系统应支持对听证现场席位进行布局，并通过案件类型自动生成听证席位。系统应支持以可视图形形式对人员席位进行调整。（需提供软件功能截图并加盖原厂公章） 8. 听证提纲：系统支持提供工具用于创建和管理各类听证活动的主持提纲。系统应支持在模板中插入提示文字、文档文件，并在听证过程中进行预览和调用。系统应支持为检察机关的七大类听证活动提供预设的提纲模板。 听证过程管理 1. 基本要求：系统应对听证会现场全过程及各参与人员提供软件功能支持。 2. 画面管理：系统应通过对接设备，对输入和输出的视频画面、合成画面进行管理。 3. 听证主持：系统应支持检察官使用预设的听证提纲对听证活动进行主持。系统应支持将证据、法律文书等听证材料投送至听证室内大屏进行展示。 4. 听证笔录：系统应支持为书记员提供笔录输入及评议输入的界面。系统应支持笔录自动保存。 5. 示证控制：系统应支持联动设备，在听证过程中对示证画面进行切换控制。 6. 智能同录：系统应支持联动设备，控制视频开始录制和结束录制。系统应支持联动刻录设备进行听证全程的同录内容刻录。 听证归档管理 1. 基本要求：系统应支持对归档的历史听证进行查询。 2. 历史听证：系统支持对历史听证进行归档及查询。系统应支持历史听证的音视频内容回放。 3. 听证报告制作：系统应支持生成及编辑听证报告，听证活动结束后系统自动关联听证过程数据，生成听证报告模板，并提供报告编辑工具。 4. 数据上报：系统应支持向上对接上级数据分析管理平台，上报本地每一次听证的基础信息数据。 模板管理 1. 基本要求：系统应支持对听证的预案模板进行管理，并通过预案创建笔录结构。 2. 预案模板管理：系统应支持对预设的预案及用户创建的预案进行管理。 3. 笔录模板生成：系统应支持从预案模板生成每次听证的笔录结构。 设备管理 1. 基本要求：系统应支持对听证室的设备进行接入测试及管控。 2. 设备管理：系统支持对听证室内各类主要设备进行管理及配置。例如：系统可配置设备到对听证室、对设备进行命名操作、确认设备的连接状态、查看设备实时数据等。 3. 刻录管理：系统支持对同录主机的刻录记录进行管理。 4. 对系统的一些主要操作进行日志记录，在必要时可以进行查看回溯。 其他要求 1. 承诺在检察统一业务软件2.0上线后与其免费做无缝对接，实现从统一业务软件2.0直接获取案卡信息，并在听证结束后，自动回传笔录等相关信息；需要与红河州检察院智能听证系统数据分析管理平台模块实现无缝对接（需提供所投产品原厂商对应的承诺函并加盖其公章） 8. 需提供软件著作权证书复印件并加盖原厂公章。 | 天轴 | 1 | 套 | 86000 | 86000
2 | 管理存储服务器 | RH2288H V5 | 2 颗Intel Xeon Silver 4110(8C-2.1G-11MB)处理器；4条DDR4 Registered DIMM 16GB，可支持24个内存插槽；标配2*GE+2*10GE网口以太网卡；无Raid卡；无硬盘，可支持配置8块2.5inch托架的SATA/SAS硬盘；可使用PCIE raiser卡扩展插槽；N+1个冗余系统风扇；4个USB（前面2个，后面2个）；集成BMC管理模块，板载华为iBMC管理模块，支持IPMI、SOL、KVM Over IP、虚拟媒体等管理特性，对外提供1个10/100Mbps RJ45管理网口；支持1+1冗余电源，标配1个550W交流电源；无DVD；导轨；2U机架式；2块通用硬盘-600GB-SAS 12Gb/s-10K rpm-128MB及以上-2.5英寸(2.5英寸3*x8 (x16 slot) RISER1 模组托架)作为系统盘；PMC 8060 PCIe RAID标卡-RAID0,1,5,6,10,1E,50,60-2GB cache-PCIe 3.0 x8。 | 华为 | 1 | 台 | 48900 | 48900
3 | 存储硬盘 | 8T | 通用硬盘-8000GB-SATA 6Gb/s-7.2K rpm-128MB及以上-3.5英寸(3.5英寸托架) | 华为 | 6 | 块 | 2800 | 16800
| 小计 | [6 empty] | 151700
三、互联网直播扩展
1 | 推流控制一体化设备 | HMT-101-G | 支持RTMP协议推流，并对接直播平台的协议控制。内置多点触控电容屏，全触屏操作。支持控制直播现场，实现直播的开始、暂停、恢复和结束功能。支持H265编码，同时可支持最高4K分辨率的编解码。可外接SD卡，最大 256G。可接收双路高清视频信号。 HDMI OUT 同时可以输出 高清信号，实现双屏异显。两个USB 2.0 接口，可扩展U盘、键鼠、USB摄像头等外设以及USB 4G卡托等。USB 3.0接口可以连接5G卡托、5G手机，具备良好的扩展性。 | 电信 | 1 | 台 | 26000 | 26000
2 | 互联网专线 | 定制 | 不低于30M独立互联网链路，用于承载直播信号所需带宽，1年服务。（由甲方自行协调当地电信运营商确定相关费用） | 电信 | 1 | 项 | 0 | 0
| 小计 | [6 empty] | 26000
四、远程视频接入扩展(1个看守所端)
1 | 远程听证接入终端 | HST-HV500 | 1.具备视频输入SDI、HDMI、USB3.0接口，满足摄像机信号的接入以及视频信号长距离传输；具备高清视频输出接口HDMI*3，满足不同显示设备的兼容对接；具备6.35mm和双莲花音频接口，满足多样化音频设备的兼容对接。 2.系统采用基于H.265、H.264、MPEG-4等主流的视频编解码协议。 3.最高支持1080P高清视频画面，并可以向下兼容至标清等多种图像分辨率。 4.★支持视频帧率和视频码流可调，视频帧率要求1~30帧范围内可调，视频码流要求1Kbps~3Mbps范围内任意调整，各会场可根据现场网络情况进行灵活调整（提供相关界面图片并加盖厂家公章）。 5.★支持多种布局方式，支持不低于60分屏布局模式，可同时观看60路（包括本数）以上视频画面，主会场可任意切换视频布局（非轮巡模式）（提供相关界面图片并加盖厂家公章）。 6.支持视频轮巡功能，可自定义设置视频轮巡的时间和轮巡的视频数量。 7.★支持采集音量自动调节、回音消除、音频降噪、语音增益、静音检测等功能（提供相关界面图片并加盖厂家公章）。 8.支持传输主流的会议界面和辅流的PC界面，支持无线投屏PC界面。 9.支持语音激励，系统自动分析和对比所有与会方的音频，当检测到某个与会方说话声音最大时，系统会自动将此与会方的视频画面切换到第一个显示窗口。 10.支持共享播放音视频文件，支持播放wmv、mp4、rmvb、mp3、wma、mpg、avi等格式的高清影音文件。 11.共享播放视频文件时，支持实时拖动播放进度以及播放音量调节，可自定义设置播放视频的帧率和码流等参数，保证视频播放的流畅性。 12.支持文字聊天功能，支持文字群聊和文字私聊，会议管理员可以控制是否允许文字聊天功能，包括文字群聊和文字私聊。 13.★支持文档共享功能，支持PDF、jpg、txt等常用的电子文档格式，支持同时打开不低于3个文档，方便随时进行文档内容的切换共享（提供相关界面截图并加盖厂家公章）。 14.具有共享文档文件的预先上传，可提前将文档文件上传至服务器，方便随时调取文件进行共享。 15.支持电子白板功能，电子白板支持放大、缩小、标注、翻页等辅助功能。 16.支持会议室锁定功能，有权限的会议主持人可进行会议室的锁定，防止其他与会议无关人员加入会议。 17.系统支持在线点名功能，被点名的该会场摄像头视频可自动打开，便于观看检查该会场是否所有参会人员全部到齐。 18.支持文件传输功能，传输的文件格式没有限制，满足多个会场之间的资料共享存档，该功能可由会议主持人进行全局控制。 19.支持摄像头的远程遥控和参数调整等，支持有权限的与会人员远程调节其他与会者的相关视频参数和音频参数。 20.★支持电子投票功能，支持指定投票人员（提供相关界面截图并加盖厂家公章）。 21.支持全场静音功能，有权限的参会人员可以控制所有与会者的发言权限。 22.支持一键查看多人视频，有权限的参会人员可以一键关闭所有人的视频。 23.支持会议录制功能，录制生成的文件支持以标准的MP4/WMV/WMA格式保存，便于后期点播观看。 24.支持加水印功能，可将用户名称作为水印内容显示在软件界面，作为水印内容的用户名称将禁止修改。 25.支持横幅功能，具有屏幕公告栏显示效果，支持自定义公告内容并进行滚动循环播放。 26.★支持分组会议功能，可在会议过程中随时发起/停止分组会议，每组成员可进行多路语音交流（提供相关界面截图并加盖厂家公章）。 27.支持会中呼叫H.323会议终端入会。 28.支持会中呼叫固定电话、移动电话入会。 29.★提供高清视频会议终端3C认证证书复印件（加盖厂家公章）。 | 好视通 | 1 | 台 | 45000 | 45000
2 | 通讯管理平台 | 银澎全媒体融合通讯管理平台V4.0 | 1、纯软件产品，提供C/S架构安装包和B/S架构管理后台，维护简单，故障率低。 2、★支持硬件终端和软件客户端同时参会，软件客户端支持Windows、Mac OS、iOS、Android等主流操作系统，满足PC电脑、平板电脑、安卓TV、移动手机等多终端接入（提供相关软件著作权证书复印件并加盖厂家公章）。 3、支持web管理后台，支持组织机构树，支持超级管理员和分级管理员同时管理会议后台，系统注册用户数不受限制。 4、系统采用基于H.264、MPEG-4等主流的视频编解码标准协议。 5、系统采用基于AMR-WB、G.722.1等主流音频标准协议。 6、支持同一会议室内多路混音，满足多分会场同时参与会议讨论。 7、支持高清1920*1080视频分辨率，并向下兼容标清分辨率。 8、超强的网络适应能力以及多种QOS保障机制，降低网络不稳定对会议的影响。 9、★支持网络丢包补偿技术，即使在恶劣的网络情况、网络丢包率达到25％时，仍然能够保证音视频的清晰流畅，保障会议的正常进行（提供第三方检测机构出具的检测报告复印件并加盖厂家公章）。 10、★支持网络自适应技术，会议过程中的音视频参数可随着网络的变化进行自动的适应调节，保障会议的流畅性（提供第三方检测机构检测报告复印件并加盖厂家公章）。 11、★系统采用唇音同步技术，保障会议过程中的音频和视频是完全同步的，唇音动作同步一致（提供第三方检测机构出具的检测报告复印件并加盖厂家公章）。 12、支持集群部署、级联部署等部署方式，满足后续超大用户并发数会议需求。 13、★支持多个会议并发进行，各会议独立、互不干扰，且单个会议支持不低于2000个并发参会用户（提供单个会议不低于2000个用户的实际案例应用截图）。 14、高安全可靠性设计：采用加密技术以及多级权限管理等安全机制，保证用户会议的安全。要求支持会议音视频数据采用基于DES和RSA的混合加密体制。 15、★为了提高系统安全性，须支持音视频数据传输只占用一个端口，并且可根据客户网络情况进行端口号的修改。 16、★根据后期需求，可支持固话和手机接入，通过视频会议客户端软件，可直接拨号呼叫座机号码或手机号码的方式接入会议，满足外地人员在网络信号不佳的地方也可以顺利入会（提供相关界面截图并盖章厂家公章）。 17、支持预设会议室的音视频参数，可以统一各会场的码流与帧率等参数。 18、系统提供丰富的API接口，能够与第三方即时通信软件、OA系统等进行人员、组织结构、信息推送等内容的集成。 19具有会议通讯记录功能，查阅会议日志，可查询登录的用户账号、登录的IP地址、登录入会时间以及退出会议时间等会议信息。 20、支持多级系统权限划分，提供系统管理员、组织管理员和普通用户多级权限，可以根据需要方便的进行设置；其中，系统管理员角色用于查看和管理整个系统。 21★支持通过IP网络接入监控摄像头，便于后续调用监控摄像头图像，而无需部署其他专业摄像机，支持海康、大华等主流监控摄像头品牌（提供相关界面截图并加盖厂家公章）。 22、后台支持添加用户账号，账号可备注填写个人信息，如电话号码、邮箱地址等；支持用户账号的批量创建。 23、★支持excel用户的导入导出，可直接导入excel表格用户账号、以及将组织用户以excel表格方式导出。 管理后台可以创建“固定会议室”、“预约会议室”，支持多种与会用户登陆方式：“用户名密码登陆”、“匿名登陆”、“会议室密码登陆”，支持网页链接登陆。 ★支持会议室预约功能，可提前预约会议的开始时间和结束时间。 ★支持会议通知功能，可通过邮件或手机短信的方式、将会议通知发送给所有与会者，通知与会者按时登录系统参会。 系统支持7x24小时不间断运行、保证长时间运行正常，未发生系统崩溃等严重问题。 ★提供视频会议MCU服务器软件著作权证书复印件（加盖厂家公章）。 | 好视通 | 1 | 台 | 6500 | 6500
| 小计 | [6 empty] | 51500
五、综合布线系统
1 | 网络机柜 | 32U | 外形尺寸：600×600×1600mm，前玻璃门，后网孔门。 | 精致 | 1 | 个 | 3200 | 3200
2 | 交换机 | S5720S-28P-LI-AC | 端口描述 24个10/100/1000Base-T以太网端口 4个千兆SFP；交换容量 336Gbps/3.36Tbps；包转发率 51Mpps/126Mpps；支持堆叠功能。 | 华为 | 2 | 台 | 2700 | 5400
3 | 多媒体地插 | 定制 | 开启式隐藏地插盒 ，具有小五孔、电话、电脑、VGA、HDMI等接口。 | 国产 | 5 | 套 | 500 | 2500
4 | 地插电源线 | BV-2.5 | BV-2.5 | 昆缆 | 3 | 卷 | 360 | 1080
5 | 电源线 | RVV2*1.0 | RVV2*1.0 | 国产 | 200 | 米 | 3.2 | 640
6 | SDI专用视频线 | 专用 | SDI专用线 | 国产 | 100 | 米 | 16 | 1600
7 | 六类网线 | CAT6 | 六类非屏蔽双绞线 | 国产 | 1 | 箱 | 950 | 950
8 | 音箱线 | 200芯*2 | 金银线，200芯*2 | 国产 | 100 | 米 | 12 | 1200
9 | 音频线 | RVVP2*0.5 | RVVP2*0.5 | 国产 | 300 | 米 | 3.2 | 960
10 | 视频连接线 | 定制 | HDMI视频连接成品线 | 国产 | 1 | 项 | 2000 | 2000
11 | 网络跳线 | 定制 | 六类网络跳线 | 国产 | 1 | 项 | 150 | 150
12 | 其他辅材 | 定制 | 包含空气开关、电插板、水晶头、PVC管材、铝合金线槽（12号）等。 | 国产 | 1 | 项 | 2500 | 2500
| 小计 | [6 empty] | 22180
A | 设备费合计 | —— | [5 empty] | 490000
Note on F2: 操军: 数量写整个项目的数量