## Sheet1
2022年国家肉牛牦牛产业技术体系大通综合试验站采购计划
名称 | 单位 | 规格参数
离心机 | 台 | 1、机壳采用全钢制外壳，内置保护钢套，简洁紧凑，噪音低； 2、采用先进的CPU微机控制系统，微机控制器及微电脑驱动程序可更精确控制转速、时间和相对离心力； 3、交流变频电机，速度范围0~5500rpm，精确度10rpm； 4、离心转速与离心力步增调节为10rpm/10g，时间控制：1-999分钟，精度1秒； 5、不锈钢腔体，坚固构造，适于持续使用，充气弹簧，轻松开盖，自动化锁盖确保安全； 6、配有门盖保护、超速和先进的电子式不平衡探测系统，可以对离心机过程实时监控，确保仪器安全运行； 7、采用5寸LCD液晶显示，同时显示参数设定值和实际值； 8、微电脑按键操作，设计人性化，操作简单易学； 9、运转结束、出错及出现不平衡时，声音信号提示，同时停止运转； 10、10档升降（0档为自由停车），10个程序存储。 11、具有国家认证ISO9001:2015质量管理体系认证证书； 12、最大相对离心力：5350xg 13、最大容量：4×100ml 14、电机：交流变频电机 15、定时范围：0~999min 16、噪声：≤58dB(A) 17、电源：AC220v 50Hz 5A 18、外形尺寸：400×500×350mm(L×W×H) 19、重量：35kg 20、配置转子：水平转子：8*50ml, 1个 21、质保2年