## Sheet1
序号 | 名称 | 品牌 | 型号 | 参数 | 数量 | 单位 | 单价 | 小计
1 | 智慧车间管理系统 | 华盾 | BD-I | 1、设备可以测到车间使用的缝纫机机针，缝纫机刀片等可能会被利用的金属工具。 2、设备对缝纫机机针（型号：DP*17 135/17），缝纫机刀片等违禁金属物品的藏匿无方向性检测缺陷。 3、设备还可智能探测到手机、管制刀具、危险工具等金属违禁品。 4、设备能够图片加文字分类识别违禁品的材质和形状， 同时进行声光报警。分类识别的类别不得少于3类，例如缝纫机针/小铁片类，纽扣/小有色金属类，手机、对讲机等电子产品类。 5、设备能够探测出藏匿在脚踝内侧和脚底的缝纫机机针，缝纫机刀片等。 6、设备对缝纫机机针（型号：DP*17 135/17），缝纫机刀片等违禁金属物品在脚部的藏匿无方向性检测缺陷。 7、设备具有探测区域划分,能精确定位被探测物,直观显示目标物的所在的人体区位。 8、设备具有自检功能，在开机时能进行自检并显示红外灯、各工作区位、液晶显示屏等工作状态及检测结果。 9、设备具有双向≥18寸大液晶显示屏，可显示通过人数、报警人数、报警物品类别、报警物品所在虚拟人形区位、检测日期、检测时间等，可以按照客户要求定制显示的信息内容。 10、设备具有液晶触摸功能屏，当边缘计算主机因故中断后，设备依然具有违禁品探测的功能，依然能通过液晶触摸功能屏进行参数的调节，从而实现本地化调节与维护。 11、设备支持双向探测功能，双向通行都需要进行违禁品探测设备可配置串口、USB口、网线接口，可组网，可与其他电子设备能进行数据交换和管理。 13、设备可快速恢复出厂设置，解决设置不当引起的工作异常。 14、设备具有复合电路设计，具有红外线装置,快速感应,可降低误报和漏报,自动统计报警次数、通过人数。 15、设备可进行权限设置，可设密码保护，使非授权人员无法操作。 16、设备稳定工作时间应≥24h,待机期间不应出现误报警。 17、统计人数：可以准确检测到通过人数和报警人数。 18、多组工作频率：可设定多组工作频率，使得多台设备并排相邻工作时，互不干扰。 19、设备报警时，可以输出控制信号给闸机、门禁等外围设备，实现联动控制。 20、强抗击工艺制作：在无人通过的状态下有较强的耐冲撞和碰击能力，待机正常工作运行时，不受外界因素影响。 21、设备支持通过一种“标定工具”即可实现对设备进行“基础数据”的采集、标定和校正。使用该工具校正后，探测装置各个探测区域对同一金属物品的相位特征数值应保持一致，以保证设备始终保持最优探测效果，整个校正过程须不超过10分钟。同一台设备调装标定完成后，携带同一种金属物品分次通过不同的探测区域，在不同的区域所得到的材质特征值是一致的，不同探测区域所得到的材质特征值的探测误差≤¦±5°¦，且应答的所有设备对同一种金属的材质特征值是一致的。 人脸识别模块 1）通过人脸识别进行进出双方向人员点名。 2）设备本地从平台获取不同班次的人员名单和照片库，并在设备本地进行保存，设备本地支持存储10个以上独立的班组人脸库，每个人脸库不低于1000个用户照片模板。 3、人脸点名设备对当前通行班组进行1:N人脸比对识别，识别速度要求在1秒内，识别通过率不低于99.90% （误识率在百万分之一前提下）。 4、人脸点名设备支持授权管理人员进行人脸识别登录后启动点名功能。 5、人脸识别点名结果需要与违禁品检测结果进行关联，“人脸识别成功”与“违禁品检测无报警”双重条件符合为点名成功；否则为无效点名，需重新点名后并上报整个班次点名合格结果后，点名有效完成。 6、人脸点名结果和实时统计结果，需要在通行出口方向的液晶屏上进行实时显示。 7、设备内置高清摄像机，对通过人员在行进过程中进行实时人脸抓拍和比对；抓拍照片用于与通行记录进行关联，人脸比对用于验证通行人员是否为本班次人员。 8、人脸识别点名设备嵌入安装在车间安全管理设备内。 9、人脸识别点名设备支持“实体按键”触发启动点名功能。 | 1 | 套 | 215000 | 215000