## Sheet1
序号 | 名称 | 品牌 | 型号 | 参数 | 数量 | 单位 | 单价 | 小计
1 | 安检门 | 超盾 | CD-800 | 1. 探测磁性，非磁性和合金金属 2. 采用彩色液晶显示屏菜单显示，中英文选择菜单，并在液晶显示屏上实时显示背景环境干扰信号，以便在安装中有针对性调整 3. 开机自诊断，故障显示，所以的控制信息和设置均可在选择菜单和控制面板上进行操控 4. 高达300级总体可调灵敏度，每个独立区均具有300级可调灵敏度 5. 根据人体基本结构划分1-24个探测区域，从而使探测区的灵敏度分布不仅无盲区而且更均匀，各区域的灵敏度均可0-300级之间的范围内独立设置 6. 采用DSP数字信号处理技术，自动扫描检测安装现场环境的机械及电磁干扰，自动适应工作环境，对电磁和机械性干扰具高免疫力；无需周期性校准，大大提高抗干扰能力，可防止安检门震动，晃动导致误报警 7. 高达100个工作频段，多台设备并排相邻同50cm时工作而不互相干扰 8. 飞物探测功能，防止人员在不通过安检门时从安检门中传递物品 9. 内置30个安全检查标准程序，方便调用，所有的探测程序参数可随时设定和修改 10. 内置电脑编程控制器，中.英文程序选择及模块化结构 11. 每分钟最快可探测通过100人次，5分钟内系统无探测工作时将自动进入省电模式，待有物体通过时系统将自动唤醒进入工作模式 12. 24区位探测技术并有高亮度LED报警部位指示，精确定位藏匿的违禁品部位 13. 具备可调节的20级音量和可调节的16种音调的报警声音 14. 配备智能化的客流量和报警计数器，实时自动显示记录报警次数和进出人数，100000条超大容量记录信息方便实时查询 15. 密码保护只允许授权人员操作，安全性更高 16. 对心脏起搏器佩戴者.孕妇.磁性介质等无害 17. 通道尺寸（mm):2000(高)×700(宽)×550(深） 18. 电源：采用东芝外置电源适配器AC85-264V/47.5-60Hz 19. 最低功耗：<15W 20. 工作环境：-20℃- +50℃ | 7 | 台 | 9000 | 63000