## Sheet1
实验学校望谷路校区购买消毒机、节水设备、直饮机设备项目要求 1.供应商如存在不按参数要求报价、中标后无故放弃、不按合同履行等行为的，采购人将按照《在线询价、反向竞价违约处理规则》举报至政采云平台或政府采购管理部门进行严肃处理。 2、预中标供应商2天内送样品至单位，验收合格后7个日历日内供货安装。报价含人工、运费、发票等费用。货款不能及时支付，处于财政待支付状态，支付时间以上级财政安排为准，急于要求支付的投标商，请慎重考虑投标。 3、为便于售后服务，供货商需有本地便捷售后能力，负责售后服务。中标方需在接到甲方要求后2小时内解决问题。不得以任何理由拒绝。 4、严格按参数要求及品牌型号供货，不得偏离我方参数要求，项目包含人工、材料等，为交钥匙工程。以产品质量为第一要求，不得以低价理由影响质量。若违反要求恶意报价，按第一条进行举报处理。如所提供产品为假冒伪劣产品，按照法律法规条款追究其法律责任。
序号 | 产品 | 数量 | 单价 | 总价 | 参数 | 备注
1 | 壁挂式净化消毒机 | 10 | 3450 | 34500 | 外形：壁挂式外型尺寸：（L×W×H）：1005×380×160（mm3）重量：20kg消毒方法.紫外线.臭氧静态快速消毒.等离子体。最大适用体积：200m3额定循环风量：3000 m3/h噪声：≤55dB(A)负离子浓度：≥6×106 个/c m3等离子体场强度：8 kV±0.3 kV空气消毒时间60min以上，使臭氧浓度在室内空气中分别达到5000mg ,可对空气中的自然菌杀灭率达到95％以上。颗粒物(0.5μm）去除率＞99.99%，提供权威机构检测报告。气雾室细菌的杀灭率均＞99.90%，。自然菌平均消亡率(消毒时间60min)均＞90.00%。可在有人状态下运行，且对人体没有任何伤害。外壳采用优质镀锌钢板，防老化防自燃，上进风下出风结构，面板为一体可上翻式结构，维修方便。采用新型两段式等离子体电场，杀菌效率高，积尘效果好。选用优质活性炭分子过滤器，可有效去除有机气体和异味。风量三挡可调，配有磁性遥控器，可吸附于机身或金属物体表面。配有手动、预约模式，满足用户更多使用需求。增强消毒功能，可紧急处理室内感染问题。预约模式可实现6时段预约开关机。模块化设计，方便用户维护保养。工作时间自动累计功能，清洗维护自动提醒功能。液晶中文显示屏，远红外线遥控，一键锁定功能，防止误操作。负氧离子功能，清新空气。等离子体杀菌净化模块故障报警、风机、温湿度、通讯故障报警功能。该产品各项性能指标经国家检测部门检测均符合国家有关标准要求，本机还具备在正常工作中出现臭氧故障、紫外线故障和风机故障自动声光报警功能，累时工作5000小时（强行维护和保养）自动声光报警。一次设置定时可长期多次自动工作等功能输入功率：≤60W电源：AC 220V 50Hz 产品系列： KDWY | 包含：安装施工人工、运费及材料费交钥匙工程
2 | 智能节水设备 | 13 | 1400 | 18200 | 产品名称：沟槽厕所感应节水器（防冻、数码调节、显示；带后补水）包含水箱及管线、阀门等材料 厕所类型：适合小便池及带高位水箱的大便沟槽厕所，尤其适合大便沟槽 电 源：220V(50HZ)供电，电压不得高250V 配 置：控制主板、CPU、感应探头、变压组件、防起火组件，电磁阀、说明书、水箱进水弯管、不锈钢螺丝 探测距离： 0.1-8M 放水时间： 面板按钮调节，5秒-300秒，可定制 补水设定：出厂设定为最后一人离开15分钟后向水箱补水3分钟，可根据实际水压在下单前定制（以确保放满一箱水）防冻功能： -6℃≤温度≤0℃时，电磁阀开启2秒钟，停止8秒钟，如此循环，保持管道内水的流动，防止冻裂。温度≤-6℃时，由于温度过低，电磁阀全部开启，保证管道内水一直流动（温度≤-6℃时，建议总水阀关小以节约水源） 电磁阀 ：DN15（铜管，带可清洗过滤装置）或DN20（PVC管及全铜管） 使用寿命：7年，电磁阀使用寿命100万次以上质保期 ：3年免费质保颜 色：白色 重 量：1.1kg；产品类别：BY-JS408 AF | 包含：安装施工人工、运费及材料费交钥匙工程
3 | 一开五温六龙头卧式直饮饮水机 | 2 | 19800 | 39600 | 1.额定功率：4.5KW/9.1A 2.额定电源：380V/50Hz 3.整机尺寸：左右宽度150-155cm，前后厚度50-60cm， 高度170-180cm，4.出水温度：一开五温(附直饮水认证证书) 5.地脚设计：万向轮设计！方便移动；且可锁住！6.结构和外壳材质 整机为落地式一体机，采用不锈钢里外双面加烤漆、喷塑处理；为保证设备美观度；整机钣金无焊接点。具有防触电保护机身。保证机器具有更强的防电、防污、防刮、防锈、防腐蚀功能，确保整机安全可靠，使用寿命更长久。以投标样机为准。7.内胆要求 容积:热水箱90L直饮水无菌水箱100L 厚度:1.0mm 材质：304食品级不锈钢（提供国家饮食机械检测报告），保温：复合材料保温棉阻燃；不准使用聚氨酯保温材质。 8.出水方式 按键式取水；且带时间性断水功能！且具有一按出水功能，常按出水方式功能（默认为按一次出水，再按一次停水；可切换为常按出水，松开停水；主板一键切换）； 水嘴：出水嘴倒喇叭状导流防喷溅设计，防止取开水时溅出烫伤用户。 9. 过滤方式 响应由中华人民共和国教育部发布的《中华人民共和国教育行业标准：JY/T 0593―2019》；净水核心采用纳滤膜技术（提供纳滤卫生许可批件、纳滤水质检测报告、新疆本地水质检测报告及直饮水认证证书）。内置20寸六级净化，净水核心采用800G纳滤净化系统。 10.加热方式 采用‘快速连续热推式液体加热器’技术，提供设置证明材料； 11.控制系统 (1).显示方式：LED(2).开机控制：自动开关(3).周末控制：可设置周六日是否工作(4).休眠临时运行：关机状态可临时运行30分钟(5).水位显示：3级(6).水温显示：数显(7).缺水显示保护：数显(8).非饮用显示：数显(9).可饮用显示：数显 (10).进水显示 ：数显(11).智慧饮水管控系统开标现场整机实物演示12.安全防护 机器内置核心件；自动稳压系统和防漏水监测防控系统，预防水锤和漏水造成的损失。防漏电自动保护、防火设计、防干烧设计、防过流保护、防溢流保护、防蒸汽外排；故障代码机器显示与物联网显示同步预警； 13.物联网智能控制系统 在线监测水质情况，用户永远不用操心，第一时间智能提醒。设备滤芯、滤膜是否更换，水质异常预警，设备故障预警，设备在线报修。产品类别：JO-6Q-RO | 包含：饮水机安装、上下水穿墙打孔人工、运费及材料费交钥匙工程
|  |  | 总计： | 92300
备注：中标后，签订合同前提供权威机构检测报告。
主管领导： |  |  |  | 分管领导： | 财务： 制表人：

## Sheet2
实验学校望谷路校区学生课桌椅、办公桌椅配备参考
序号 | 产品 | 品牌 | 型号 | 数量 | 单价 | 总价 | 参数
1 | 学生课桌椅 |  | 650*450课桌 | 300 | 300 | 90000 | 1、课桌：650*450*（640~760）±5mm mm，升降高度30mm一档；通过工具，螺丝固定调节升降高度。 2、桌面450*650*18mm三聚氰胺板注塑包边一次成型；桌面四边采用抗老化PP塑料无缝注塑封边， 靠胸前位置鸭嘴边设计，前方设有笔槽。外观：人性化设计，美观大方，边缘平整圆滑，美观坚固。 3、桌斗：550*385*150mm±5mm，采用环保PP塑料，一次注塑而成。两侧配有书包挂钩。 桌子铁架：优质扁圆管，地脚管30*60*1.5mm，升降内管20*49*1.5mm，升降外管30*60*1.5mm，桌下焊有钢筋网篮。配优质防滑耐磨PP脚套。 4、椅靠背：380*260mm PP塑料一体成型，性能：根据学生脊椎和人体曲线造型设计，让人就做舒适。椅座板：420*360mm PP塑料一体成型，性能：根据学生脊椎和人体曲线造型设计，两边略凹根据人体臀部轮廓化曲线造型设计，可无形中矫正学生的坐立姿势，以降低久坐造成的不适与酸痛。 5、桌椅钢架：优质扁圆管，地脚管30*60*1.2mm，升降内管20*49*1.2mm，升降外管30*60*1.2mm，靠背管15*30*1.5mm，配优质防滑耐磨PP脚套。 生产工艺：钢管焊接均采用混合气保护焊接工艺，焊接表面波纹均匀，焊接处无夹渣、气孔、焊瘤、焊丝咬边和飞溅，无脱焊，虚焊和焊空的现象。喷塑前采用抛丸处理，做到管内外全部防锈。经过酸洗、磷化、环氧聚脂固体粉末高压静电喷塑，喷塑表面光亮平整，无颗粒渣点，颜色均匀，再经高温烘干。
2 | 办公桌椅 |  | 办公桌椅 | 20 | 1200 | 24000 | 饰面：采用优质胡桃原木，厚度为0.8mm。 基材：采用E1级优质环保型中密度纤维板。 油漆：采用优质环保PU聚脂漆。 台面上要有多功能活动皮质垫； 台面下部中央设薄抽； 三屉活动推柜下设前置导向轮； 带键盘屉,柜门和抽屉带锁； 双走线孔； 椅子：木制，皮面、软座
合计 | [5 empty] | 114000
| 主管领导： |  |  |  | 分管领导： |  | 财务： 制表人：