## 清单
系统设备购置清单
序号 | 产品名称 | 产品规格 | 品牌 | 产品型号 | 数量 | 单位 | 备注
1 | MA5680T | 主机 | 华为 |  | 1 | 台
2 | 机柜 | 42U 600*600*2000MM | 图腾 |  | 2 | 台
3 | 业务板 | GPBD，8口GPON | 华为 |  | 1 | 台
4 | 千兆上行板 | GICF |  |  | 1 | 台
5 | 双主控 | SCUN |  |  | 2 | 台
6 | 双直流电源板 | PRTE |  |  | 2 | 个
7 | 电源逆变器 | 220V转48V |  |  | 1 | 个
8 | 华为ONU | 4口全千兆带WIFI |  |  | 47 | 个
9 | 核心交换机 | s5735s | 华为 |  | 2 | 个
10 | gpon光模块 |  |  |  | 8 | 个
11 | 万兆上行板 | x2cs |  |  | 1 | 个
12 | GE光模块 |  |  |  | 2 | 个
13 | XGE光模块 |  |  |  | 1 | 个
14 | 控制主机 | 1.采用工控机机箱设计，具有17.3英寸LED液晶显示屏，支持触摸控制屏；服务器运载windows server 2008或以上操作系统。2.支持1路短路触发开机接口，用于实现定时驱动开机运行。3.具有≥8×USB接口、≥6×串口接口、≥2×千兆网口。 4.配置不低于四核/i5处理器。5.设备支持1路VGA、1路HDMI输出接口，可将画面输出至大屏放大显示。6.支持操作系统配置通电自动开机、定时自动开机，定时自动关机功能。7.内置抽拉键盘、内置触控鼠标面板+左右按键设计，支持通过USB接口外接鼠标键盘。8.支持录音存储功能，可在后台自定义设置录音文件保存路径。 | itc | T-7700 | 1 | 台
15 | 数字化IP网络广播客户端JZ系列管理软件 | 1.JZ系列软件是整个系统的运行核心，统一管理系统内所有音频终端，包括寻呼话筒、对讲终端、广播终端和消防接口设备，实时显示音频终端的IP地址、在线状态、任务状态、音量等运行状态。2.支撑各音频终端的运行，负责音频流传输管理，响应各音频终端播放请求和音频全双工交换，支持B/S架构，通过网页登陆可进行终端管理、用户管理、节目播放管理、音频文件管理、录音存贮、内部通讯调度处理等功能。3.管理节目库资源，为所有音频终端器提供定时播放和实时点播媒体服务，响应各终端的节目播放请求，为各音频工作站提供数据接口服务。4.提供全双工语音数据交换，响应各对讲终端的呼叫和通话请求，支持一键呼叫、一键对讲、一键求助、一键报警等通话模式，支持自动接听、手动接听，支持自定义接听提示音。5.支持多种呼叫策略，包括无响应转移、占线转移、关机转移，支持时间策略和转移策略自定义设置。支持设置对讲终端呼叫策略，可自定义通话时间0-180S或不受限，可选择是否自动接听，支持自定义选择来电铃声与等待铃声。6.支持终端短路输入联动触发，可任意设置联动触发方案和触发终端数量，触发方案包括短路输出、音乐播放、巡更警报等。7.编程定时任务，支持编程多套定时方案，支持选择任意终端和设置任意时间；支持定时任务执行测试、设置重复周期。支持定时任务多种音源选择（音乐播放、声卡采集、终端采集）。8.支持多套定时打铃方案同时启用，每套定时打铃方案支持多套任务同时进行，支持一键启用/停用所有方案。9.支持定时打铃功能，支持打铃方案克隆，任务执行与停止控制、定时任务禁用与启用功能。10.支持定时巡更功能，支持自定义巡更任务的执行时间及重复周期，可自定义指示灯闪烁间隔时间0-30s。11.支持今日任务列表查看，轻松管理今日执行的所有定时任务信息和执行状态。12.日志记录系统运行状态，实时记录系统运行及终端工作状态，每次呼叫、通话和广播操作均有记录13.支持对8路功率分区终端进行功率控制分区设置，通过web页面后台或分控客户端均可设置分区。14.支持对终端设置时间显示配置，可设置0-6级别亮度值，可设置离线后不显示时间等模式。15.支持对终端设置不同的灯光模式，可分别自定义设置红灯亮、红灯灭、绿灯/蓝灯亮、绿灯/蓝灯灭时间0.1S-10S。16.支持配置终端冻结时间，在终端被冻结期间禁止终端执行任务，适用于考试或休息等场景。17.支持广播、对讲、实时采集、终端监听进行录音；支持文本广播功能，可实现将文本转成语音，支持后台调整语速。18.支持后台换肤功能，可根据喜好自由切换皮肤主题。19.支持终端明细导出功能，支持通过表格方式导出当前系统终端的配置详情。支持批量修改定时任务的时间、执行终端。 | itc | JZ-7700RP | 1 | 套
16 | 话筒 | 1.换能方式：驻极体 2.钟声提示：带钟声提示功能 3.线材配备：10米（卡农母头转6.35音频线） 4.咪杆长度 ：420mm 5.具备有灯环提示功能 | itc | T-621A | 2 | 套
17 | 合并式播放器 | 1.设备采用机柜式设计，为广播系统提供合并音源，支持手动控制CD、MP3和收音机三种音源的播放器。 2.内置USB接口/SD卡槽、CD机芯和收音机、蓝牙四种音源，CD播放和MP3播放共用一个通道输出，收音机、蓝牙共用一个通道输出。 3.CD采用吸入式机芯；收音机采用收音模块； 调频、调幅（AM/FM）立体声二波段接收可选，电台频率记忆存储可达99个。 ※4.具备有≥1路USB接口、≥1路SD卡槽口、≥1路收音FM天线口、≥2路音频输出接口。 5.带红外遥控功能，并能够独立遥控音量控制。 | itc | T-2221 | 1 | 台
18 | 前置放大器 | 1具有≥5路话筒（MIC）输入，≥3路标准信号线路（AUX）输入，≥2路紧急线路（EMC）输入； 2.MIC 5具有最高优先、强行切入优先功能；MIC 5和EMC最高优先权限功能可通过拔动开关交替选择； 3.紧急输入线路具有二级优先，强行切入优先功能； 4.MIC1.2.3.4.5 和2路紧急输入（EMC）通道均附设有线路辅助输入接口功能； 5.具有默音深度调节旋钮和EMC输入增益调节旋钮。 | itc | T-6201 | 2 | 台
19 | IP音频采集器 | 1.采集设备支持将模拟音频采集编码成数字音频，具有1路RJ45网络接口，支持定时采播任务、临时采播任务功能。 2.具有≥2组RCA音频输入接口，支持音量调节功能。 ※3.采播任务支持3种采集音质可选，支持普通、中级、高级音质选择模式。 | itc | T-7770 | 2 | 台
20 | 寻呼话筒 | 1.采用话筒桌面式设计，带有7英寸显示屏，带触摸控制功能；显示屏自带数字键、功能键，支持通过触摸呼叫广播，支持呼叫分区及多个分区，呼叫全区广播；可支持10个按键自定义一键呼叫广播功能。 2.内置1路网络硬件音频解码模块，具有1路RJ45网络接口，100Mbps传输速率。 3.支持监听任意终端功能，内置2W全频扬声器，实现双向通话和网络监听。 4.支持1路音频线路输入，支持采集播放功能；具有1路音频线路输出，可外接功率放大器。 5.支持直接操作呼叫或对讲任意终端，支持通过话筒广播呼叫功能，广播延时低于100毫秒。 6.支持多种呼叫策略，包括无响应转移、占线转移、关机转移；自动接听、手动接听，支持自定义接听提示音，支持转移时间、无人接听时间、呼叫等待时间自定义。 7.具有1个3.5耳机接口、1路3.5话筒输入接口。 8.具有1路短路输出接口、1路短路输入接口。 | itc | T-7702A | 3 | 台
21 | 采集器 | 1.机柜式设计，拉丝铝合金面板。 2.设备采用嵌入式计算机技术和DSP音频处理技术设计。 3.支持16路消防短路信号输入接口 4.面板支持一键取消任务。 5.支持后台设置报警策略，可为每路短路信号输入端口配置报警策略，关联联动的终端及播放曲目等功能。 6.标配网络接口，全速率连接最高可达100M。 7.短路接口：标准压线接线端子。 | itc | T-7723 | 1 | 台
22 | IP网络音箱 | 1.网络接口：标准RJ45输入，音频格式：MP3，保护电路：过载、短路保护电路 2.内置≥2x20W（MAX）的双通道数字功率放大器，一路接主音箱，一路外接到副音箱；具有网络音量设置。 3.具备≥1路线路（AUX）输入接口，具有独立的音量电位器控制，可扩展2.4G无线音频模块，实现2.4G无线麦克风进行本地扩音；支持断网本地寻呼功能；同时支持缄默强度预置减少功能，支持背景伴奏预置功能。 | itc | T-7707 | 2 | 套
23 | JZ类电源管理器 | 1.设有电源锁，支持主从机设置，通过主设备JZ类电源锁可一键开启或关闭所有从设备。 2.提供智能化电源控制管理，设置定时任务。支持顺序打开或关闭电源功能，支持设置电源的开关时序间隔。 3.具备≥8路电源输出插座，其中≥4路10A的、≥4路16A的插座规格，总电流达30A。支持实时监控插座功率。 4.采用≥2.2英寸LCD显示屏，可显示温度信息，实时输入电压信息、时间信息、IP信息，定时任务信息等。 5.支持PC客户端软件管理，支持三层网络协议，支持跨网关控制和管理。 6.支持对每一路电源输出进行定时编程，实现全自动无人值守的电源管理。 7.支持离线模式，本地自带定时程序，内置高精度时钟，在脱离服务器时，也能保证定时任务按时执行。 8.具备≥2个10M/100M网口，≥2路RS485接口、≥1路外接传感器供电接口。 9.带USB供电接口可以提供照明灯供电。 | itc | JZ-830D | 1 | 台
24 | 交换机 | 48口全千兆企业级以太网络交换机 4个千兆光口 web网管 | 华为 | 1850V2-52P | 1 | 台
25 | IP网络广播系统JZ系列分控软件 | 1.数字客户端分控软件运行于Windows操作系统的台式电脑或笔记本电脑（兼容(win7-win10、server2008或更高版本)），用户登陆通过系统服务器的权限验证即可进行对广播系统的控制。。2.客户端JZ系列软件利用网络（局域网、广域网）远程登录到服务器，支持多套客户端软件同时登录到服务器，各套客户端软件独立工作。3.可实现终端状态查看、音频播放、监听、广播及对讲、会话状态监控等功能。4.支持实时查看终端工作状态、音量、任务，并且可在终端状态界面设置终端音量。5.支持创建文本广播任务，可实现将文本转成语音，支持后台调整语速。6.支持创建终端采集任务，可设置普通、中级的采集音质类型。7.支持创建声卡采集任务，可通过分控客户端所在电脑的声卡进行实时采播，并且支持将采播的内容进行录音存储。8.支持创建音乐播放任务，可进行本地文件播放，可选择多首歌曲进行顺序播放或循环播放或随机播放。9.支持进行发起监听功能，在会话状态选择监听终端，可监听某任务播放的内容。10.支持远程对某终端/分区或全区进行实时的寻呼广播，支持选择网络寻呼话筒进行实时对讲。11.支持分控端查看终端上下线记录，可设置终端掉线弹窗提示。 | itc | JZ-7700RT | 1 | 套
26 | 话筒 | 1.指向性：心形指向性 2.信噪比：65dB SPL 1KHz at 1Pa 3.频率响应：20-18KHz 4.输出阻抗：75Ω 5.灵敏度：-40dB±2dB | itc | TS-338 | 1 | 只
27 | IP网络音箱 | 1.内置1路网络硬件音频解码模块,具有1路RJ45网络接口，100Mbps传输速率。 2.支持≥1路音频线路输入接口，具有独立的音量调节功能。 3.设备集成有数字功放，功率≥2×20W，具有1个主音箱和1个副音箱。 4.设备内置有主备切换检测模块，在断网或断电的故障情况下，实现自动切换到100V定压备份通道，主备切换过程无卡顿、不掉字；在通网或通电情况下，恢复主通道。 5.设备内置2.4G无线音频模块，配备头戴式话筒，支持音量调节。 | itc | T-7707BG | 43 | 套
28 | PDU | 10A 8位 防雷保护 | 艾德生 |  | 43 | 个
29 | 设备箱 | 600*500*200 | 定制 |  | 43 | 个
30 | IP网络功放终端 | 1.设备采用标准19英寸机架设计，带有3.4英寸LCD显示屏。 2.内置1路网络硬件音频解码模块。 3.支持1路线路输入和1路话筒输入接口，可独立调节音量。 4.支持高低音调节电位器控制。 5.具有1路EMC输入接口，具有最高优先级。 6.具有1路音频输出接口。 7.具有1路三线制强切输出接口，无需强切电源。 8.集成数字功放，功率≥120W；支持定压方式输出。 9.支持通过后台软件对终端进行远程固件升级。 10.具有1路RJ45网络接口，100Mbps传输速率。 11.频率响应范围80Hz～16KHz。 12.信噪比＞65dB 13.设备内置有主备切换检测模块，在断网或断电的故障情况下，实现自动切换到100V定压备份通道，主备切换过程无卡顿、不掉字。 | itc | T-77120B | 2 | 台
31 | 壁挂音箱 | 1．额定功率（100V）：3W,6W,10W 2．额定功率（70V）：1.5W,3W,5W 3．灵敏度：91dB±3dB 4．频率响应：130-18KHz 5．喇叭单元：6.5"×1 6．防护等级：IP5X | itc | T-601 | 18 | 只
32 | IP网络功放终端 | 1.设备采用标准19英寸机架设计，带有3.4英寸LCD显示屏。 2.内置1路网络硬件音频解码模块。 3.支持1路线路输入和1路话筒输入接口，可独立调节音量。 4.支持高低音调节电位器控制。 5.具有1路EMC输入接口，具有最高优先级。 6.具有1路音频输出接口。 7.具有1路三线制强切输出接口，无需强切电源。 8.集成数字功放，功率≥500W；支持定压方式输出。 9.支持通过后台软件对终端进行远程固件升级。 10.具有1路RJ45网络接口，100Mbps传输速率。 11.频率响应范围80Hz～16KHz。 12.信噪比＞65dB 13.设备内置有主备切换检测模块，在断网或断电的故障情况下，实现自动切换到100V定压备份通道，主备切换过程无卡顿、不掉字。 | itc | T-77500B | 1 | 台
33 | 音柱 | 1．额定功率(100V)：90W 2．额定功率(70V)：45W 3．灵敏度≥93dB 4．频率响应：110-15KHz 5．防护等级：IP66 6．喇叭单元：6.5"×3+3"×3 | itc | T-903 | 9 | 只
34 | 机柜 | 36U 600*600*1800MM |  |  | 2 | 台
35 | IP网络功放终端 | 1.设备采用标准19英寸机架设计，带有3.4英寸LCD显示屏。 2.内置1路网络硬件音频解码模块。 3.支持1路线路输入和1路话筒输入接口，可独立调节音量。 4.支持高低音调节电位器控制。 5.具有1路EMC输入接口，具有最高优先级。 6.具有1路音频输出接口。 7.具有1路三线制强切输出接口，无需强切电源。 8.集成数字功放，功率≥650W；支持定压方式输出。 9.支持通过后台软件对终端进行远程固件升级。 10.具有1路RJ45网络接口，100Mbps传输速率。 11.频率响应范围80Hz～16KHz。 12.信噪比＞65dB 13.设备内置有主备切换检测模块，在断网或断电的故障情况下，实现自动切换到100V定压备份通道，主备切换过程无卡顿、不掉字。 | itc | T-77650B | 1 | 台
36 | 专业功放 | 4300采用铝面板设计，喷沙工艺，外观时尚、高档。 ▼4通道300W 8欧，支持输出通道桥接功能。 ▼采用D类数字功放，采用TI高速推到电路，使功放性能具有大动态、低失真、高信噪比； ▼采用高效率开关电源设计，使得功放能量更加充足；同时利益于开关电源使整机控制在标准1U的机箱高度； ▼支持两组光纤信号输入，有效杜绝信号干扰及降低信号损失； ▼支持AES3信号输入方式，可以接受从32kHz到192kHz之间的任意采样率。 ▼配置专业的192KHz, 32-bit位DSP专业音频处理器；采用高性能高保真低躁24bit D/A及A/D,使音质解析得自然准确； ▼具有音箱处理器上的路由、压幅、分频、延时、输出PEQ、静音、极性、增益调节等功能。 ▼支持12组模式保存、调用及导入、导出功能； ▼专业PC调试软件，支持 USB接口及RS485控制。 ▼具有开关机防冲击、过流、过热、短路、直流保护功能。 | HMAUDIO | LS4300 | 1 | 台
37 | 调音台 | 1.8路通道输入（8路）； 2.16种ECHO数字效果； 3.长寿命60行程双滑轨推子； 4.大屏幕LCD显示多媒体播放器和频谱显示； 5.USB声卡播放连接电脑； 6.数码录音功能； 7.48V幻像电源； 8.7段立体声均衡，AUX辅助输出，2轨TRACK输入，SEND效果发送，RETURN立体声效果返回，1组REC录音输出，1组立体声主输出； 9.平衡式XLR的麦克风输入和TRS线性输入； 10.可选择之通道、立体声输出耳机监听输出。 11与监听耳机同步之2X8对数式电平显示。 12. 可靠稳定的世界使用开关电源。 | BOMVL | LS802 | 1 | 台
38 | 手拉手会议主机 | ◆ 主控机与会议单元连接之数字控制、供电及声音讯号采用同一电缆传送（八芯） ◆ 可独立运作或外接电脑结合软件及其他外接设备同步联动操作，可实现电脑管理功能（模式或操作：自由发言、先进先出等等，并能将会议内容及表决选举结果投影到会场） ◆ 单机可实现下列会议功能：开放式会议、先进先出限制发言 ◆ 系统具有高音质声音频道效果 ◆ 结合软件及周边设备可实现如下功能： 开放模式（PREE）、先进模式（FIFO）、主席专用模式（C.Only）、限制发言（LIMIT） ◆ 可配置视像中央处理器可实现影跟踪功能 ◆ 可选择同时发言之麦克风支数1-9支（含） ◆ 面板具有LCD显示器，122×32点阵显示会议模式，面板上具有功能键、旋钮供系统调节或设定之用 ◆ 具有四个主缆端子可连接60组会议单元，并具负载及短路保护功能，增加扩展设备可实现250台会议单元同时使用 ◆ 具3组音频信号输出端子，可外接录音或音响设备 ◆ 频率响应：100Hz—18KHz ◆ 总谐波失真：在100Hz—18KHz会议系统声音输出小于0.1% ◆ 采用AC220V供电 ◆ 可安装于19英寸的标准机柜中 ◆ 符合国际会议设备及国际安装标准UL或CE 认证 ◆ 符合国际会议设备电器认证标准（IEC 60914）及国际安规标准UL或CE认证 | FULINDA | T-8016 | 套 | 1
39 | 手拉手会议麦克 | ◆ 麦克风具有发言键与指示灯，可控制/指示本机状态 ◆ 单指向性，具防气爆音功能，配有防风防护罩 ◆ 具主席优先控制按键，可启动系统提示音提醒出席人员注意，可设永久终止或暂停终止所有发言代表麦克风的发言状态 ◆ 系统中主席单元数量不受限制，并可置于回路中任意位置 ◆ 系统中主席单元不受限制功能的限制 ◆ 可绕式电容麦克风杆，并具有发言指示光环 ◆ 麦克风灵敏度高 ◆ 单元由系统主机供电，输入电压18V属安全范围 ◆ 单元采用8芯线“T”型连接 ◆ 具有自动视像跟踪功（需加视像模块） ◆ 配一条麦克风单元连接线 ◆ 符合国际会议设备电器认证标准（IEC 60914）及国际安规标准UL或CE认证 技术参数： ◆ 频率响应：50-16kHz ◆ 灵敏度：-42dB±2dB ◆ 参考授话距离：15cm-50cm ◆ 咪管长度：390mm ◆ 外观尺寸：217mmx120mmx64mm ◆ 净重：1kg ◆ 液晶显示，简、繁、英三种语言可选 | FULINDA | H-1808 | 10 | 只
40 | 滤波电源时序器 | 1.2吋彩色液晶智能显示窗，实时显示当前电压、日期时间，通道开关状态； 2.定时开关机功能，内置时钟芯片，可根据日期时间设定，无需人为操作，让设备管理更简单； 3.8路通道输出，每路设滤波器，过滤电流杂质。每路延时开启和关闭时间可自由设置（范围0~999S）； 4.10组设备开关场景数据保存/调用，场景管理应用简单便捷； 5.宽电压(90V-250V) 开关电源设计，特设欠压、超压检测及报警功能，为您的设备提供了可靠的保障，总功率6000W，单路最大功率2000W； 6.支持多台设备级联控制，级联状态可自动检测及设置。设有触发功能； 7.配置RS232串口、TCP/IP网口，支持外部中央控制安卓苹果手机APP局域网设备控制，波特率可选择； 8.可实现远程集中控制，每台设备自带设备编码ID检测和设置； 9.支持面板Lock锁定功能，防止人为误操作； | FULINDA | FDB5 | 1 | 台
41 | 数字反馈抑制器 | 1.会议系统中防啸叫的完美解决方案； 2.2寸TFT彩屏，中英文可选； 3.反馈加移频设计方案，移频4档可选； 4.每通道设12个陷波器,工作频率20-20KHZ，自动扫描啸叫点并抑制； 5.独特的噪声门功能可抑制系统微弱噪声干扰； 6.输入压缩功能，消除反馈同时更可扩展人声动态； 7.响应时间快中慢3速可定，更具人性化； 8.配有专业的PC调试软件，USB免驱动即插即用，方便快捷； | HMAUDIO | F200 | 台 | 1
42 | IP网络功放终端 | 1.设备采用标准19英寸机架设计，带有3.4英寸LCD显示屏。 2.内置1路网络硬件音频解码模块。 3.支持1路线路输入和1路话筒输入接口，可独立调节音量。 4.支持高低音调节电位器控制。 5.具有1路EMC输入接口，具有最高优先级。 6.具有1路音频输出接口。 7.具有1路三线制强切输出接口，无需强切电源。 8.集成数字功放，功率≥60W；支持定压方式输出。 9.支持通过后台软件对终端进行远程固件升级。 10.具有1路RJ45网络接口，100Mbps传输速率。 11.频率响应范围80Hz～16KHz。 12.信噪比＞65dB ※13.设备内置有主备切换检测模块，在断网或断电的故障情况下，实现自动切换到100V定压备份通道，主备切换过程无卡顿、不掉字。 | itc | T-7760B | 1 | 台
43 | IP终端 | 1.设备采用19英寸机架设计，带有≥3.4英寸LCD显示屏。 2.支持≥1路线路输入和≥1路话筒输入接口，可独立调节音量；支持高低音调节电位器控制。 3.具有≥1路EMC输入接口，具有最高优先级；具有≥1路音频输出接口。 4.具有2路三线制强切输出接口，无需强切电源。 ※5.支持2路电源输出插座，内置智能电源管理，无音乐或呼叫时，自动切断输出座电源，有信号时自动打开输出座电源。 | itc | T-7701 | 1 | 台
44 | 调音台 | 1.支持≥8路麦克风输入兼容6路线路输入接口，支持≥2路立体声输入接口，≥4路RCA输入，话筒接口幻象电源：+48V。※2.具有≥2组立体主输出、≥4路编组输出、≥4路辅助输出、≥1组立体声监听输出、≥1个耳机监听输出、≥2个效果输出、≥1组主混音断点插入、≥6个断点插入。（提供接口截图佐证）3.内置24位DSP效果器，提供100种预设效果。4.具备13个60mm行程的高精密碳膜推子。5.内置USB声卡模块，支持连接电脑进行音乐播放和声音录音；内置MP3播放器，支持1个USB接口接U盘播放音乐。 | itc | TS-14PFX-4 | 1 | 台
45 | 纯后级功放 | 1.采用D类数字功放技术，功率放大电路设计2.额定输出功率：≥1500W3.具有管道式散热结构，内置自动温度控制风扇冷却系统。4.具有≥1通道LINE不平衡TRS/XLR高品质多功能输入接口，≥1通道LINE平衡XLR级联输出。5.内置PFC电路和软开关电源技术，开关机自动软启动控制。6.功放电路，零交越失真。7.内置智能削顶失真和过流压限系统，能保护扬声器单元。8.具有过温、过压、欠压、过流、短路多重智能检测保护系统。9.具有2种定阻和定压输出模式:4-16Ω/100V可选择。 | itc | T-61500D | 1 | 台
46 | 话筒采集器 | 1.终端主机采用机柜式设计；采用UHF双真分集接收，并采用DPLL数字锁相环多信道频率合成技术。 2.提供共600个信道选择，真正分集式接收。 3.带8级射频电平显示，8级音频电平显示，频道菜单显示，静音显示；主机具有LCD液晶显示屏，支持显示信道号/工作频率。 4.主机具有平衡和非平衡两种选择输出端口。 5.无线话筒频率范围：640-690MHz、740-790MHz、807-830MHz；无线话筒使用距离可达200米， 6.系统平台可预设配置20组任务，可实现任意时间、任意数量终端、任意音量的任意音乐播放或实时呼叫；广播后台可预设配置终端或分区广播喊话。 7.支持无线遥控功能，支持距离可达800米遥控 8.主手持话筒自带功能按键和LED显示屏，可对实现任务确认执行、暂停/恢复、停止、上一曲、下一曲、音量加、音量减操作。 9.内置音频采集编码模块，音频采集延时小于200ms 10.带有两个手持话筒。 | itc | T-7720UH | 1 | 台
47 | 天线分配器 | 1.可支持为4台一拖二真分集话筒自动选讯接收机的多频道系统共用一对天线和一个电源。 2.频带范围：470-960MHz，输出/入增益+1.0dB(频段中心)，输出/入阻抗：50Ω，频宽：320MHz。 | itc | T-522A | 1 | 台
48 | 话筒天线 | 1.宽频定向天线680-960MHz；适用于GSM,CDMA,WCDMA,WLAN,LTE网络。 2.水平面波源宽度：60°、垂直面波源宽度： 50°。 | itc | T-522B | 1 | 套
49 | JZ类电源管理器 | 1.设有电源锁，支持主从机设置，通过主设备JZ类电源锁可一键开启或关闭所有从设备。 2.提供智能化电源控制管理，设置定时任务。支持顺序打开或关闭电源功能，支持设置电源的开关时序间隔。 ※3.具备≥8路电源输出插座，其中≥4路10A的、≥4路16A的插座规格，总电流达30A。支持实时监控插座功率。(出具满足该参数的第三方权威机构检测报告，提供相关证明材料) 4.采用≥2.2英寸LCD显示屏，可显示温度信息，实时输入电压信息、时间信息、IP信息，定时任务信息等。 5.支持PC客户端软件管理，支持三层网络协议，支持跨网关控制和管理。 6.支持对每一路电源输出进行定时编程，实现全自动无人值守的电源管理。 7.支持离线模式，本地自带定时程序，内置高精度时钟，在脱离服务器时，也能保证定时任务按时执行。 8.具备≥2个10M/100M网口，≥2路RS485接口、≥1路外接传感器供电接口。 9.带USB供电接口可以提供照明灯供电。 | itc | JZ-830D | 1 | 台
50 | 机柜 | 42U 600*600*2000 |  |  | 1 | 台
51 | IP终端 | 1.设备采用19英寸机架设计，带有≥3.4英寸LCD显示屏。 2.支持≥1路线路输入和≥1路话筒输入接口，可独立调节音量；支持高低音调节电位器控制。 3.具有≥1路EMC输入接口，具有最高优先级；具有≥1路音频输出接口。 4.具有2路三线制强切输出接口，无需强切电源。 ※5.支持2路电源输出插座，内置智能电源管理，无音乐或呼叫时，自动切断输出座电源，有信号时自动打开输出座电源。 | itc | T-7701 | 1 | 台
52 | 数字功放 | 1.功放采用D类放大电路，要求内置开关电源。2.设备应采用1U高度19英寸机箱设计。3.具有≥1通道欧式端子平衡输入，≥1通道欧式端子输出。具有1通道数字功率放大器，额定功率输出≥350W，具备1路100V或4-16Ω输出端子接线扬声器。※4.具有故障输出功能，可远程监控功放设备工作状态。5.设备内置1通道独立电源供电功能。6.支持短路、过载、过热保护功能。产品需满足相关机构的专业功放短路、过载保护电路的产品功能确认认证， | itc | T-1350DS | 1 | 台
53 | 音频连接线 | 1.8米音频连接线：莲花（RCA）-莲花（RCA） | itc | T-A1.8 | 16 | 根
54 | 音频连接线 | 1.8米音频连接线：莲花（RCA）-6.35话筒插头 | itc | T-B1.8 | 4 | 根
55 | 音频连接线 | 1.8米音频连接线：3.5（耳机插头）-双莲花（RCA） | itc | T-K1.8 | 4 | 根
56 | 音频连接线 | 1.8米音频连接线：6.35话筒插头-6.35话筒插头 | itc | JZ-D1.8 | 4 | 根
57 | 五孔插线板 | 孔位数 5个，额定电流 10A | 西蒙 | 国标 | 47 | 套
58 | 水晶头 | 六类网络水晶头6类8芯Cat6电脑网线RJ45连接器8P8C可搭配安普网线 工程级六类水晶头（100个/盒）1盒 | 安联通 | CAT6-RJ45 | 2 | 盒
59 | 网线 | 1.类型网线 2.特征描述：CAT6 3.单位：米 | 国产 | CAT6 | 2 | 箱
60 | 喇叭线（室内） | RVV2*1.5，200米/卷，黑色 | 秋叶原 | RVV2*1.5 | 2 | 卷
61 | 喇叭线（室外） | RVV2*2.5，200米/卷，黑色 | 秋叶原 | RVV2*2.5 | 5 | 卷
62 | 电源线 | 电源线RVVP电线电缆 国标纯铜环保 RVV3*1.5 200米 | 秋叶原 | RVV3*1.5 | 2 | 卷
63 | 三极电源插头 | 额定电压：250V,有效负载：2500（KW） | 公牛 | 10A | 1 | 批
64 | 天线延长线 | 馈线 SYV 50-5-1 百米 | 安联通 | SYV50-5-1 | 1 | 批
65 | PVC线槽 | 4公分 | 永利富 | 4公分 | 1 | 批
66 | 其它辅助材料（绝缘胶布、排插等） | 提供参考，需另购买 | 国产 | 国标 | 1 | 项
67 | 设备小计
安装调试费+税费
总合计 | 大写：叁拾捌万
备注 | ITC 设备竞价时需提供原厂的授权证明文件。