## Sheet1
序号 | 名称 | 参数 | 推荐品牌
1 | 破锁枪 | 1、平凿：可铲断≥80 mm 钢筋,可击断20mm 厚钢板 （检测报告中体现） 2、V 形 凿：可切开 ≥20 mm 厚钢板 （检测报告中体现） 3、尖凿：可在15mm 铁皮上定位冲孔（检测报告中体现） 4、圆柱凿；与接杆配套使用可在 ≥15mm 铁皮上打孔（检测报告中体现） 5、需提供兵器集团检测报告复印件并盖章 ，或公安部认可权威机构检测报告 6、非制造商投标时需提供制造厂商针对本项目的授权书原件和售后服务承诺书原件。 7、冲击耐久性：使用圆柱形冲击头对3mm厚钢板连续击发100次后，破锁器可正常工作。 8、需提供兵器集团检测报告复印件并盖章 ，或公安部认可权威机构检测报告 9、非制造商投标时需提供制造厂商针对本项目的授权书原件和售后服务承诺书原件。 | 银星泛泰HSQ-10S1、鑫安、迅垣
| 警用液压破门器 | 1、边缘抬升器：闭合长度 ≤210mm；开启距离 ≥ 115mm；撑顶力≥60KN； 2、微型扩张器：额定输出压力63Mpa；开启距离 ≥150mm；分离力≥42KN； 3、手动泵：额定输出压力≥63Mpa；低压输出压力5-10MPa；低压理论流量 ≥7.5ml/次；高压理论流量≥0.83ml/次；液压油油箱容量 ≥0.7L；需要最大手柄力 ≤350N； 4、液压速断器：额定工作压力 63Mpa；刀口最大开口距离≥28mm；最大剪切能力（Q235材料）Φ14mm（圆钢）； 5、微型剪切器：额定工作压力：63MPA；刀口最大开口距离≥60mm；最大剪断能力：ф18mm； 6、撬棍：手柄力：1000N；撬门力：4500N；撬锁力：≥10500N；拔钉力：≥15000N；长度≤450毫米 7、破玻器：长度：≥120mm；高度：≥30mm；最大破玻能力（厚度）：≥10mm（钢化玻璃）。 8、需提供公安部认可权威机构检测报告或国家消防检测报告复印件并盖章 9、非制造商投标时需提供制造厂商针对本项目的授权书原件和售后服务承诺书原件。 | 寻康、泛泰HSQ-10S1、鑫安、迅垣、
3 | 攀登作业包 | 1、攀登包由作业包（1个)、主绳(1根)、辅绳(1根)、自动扣主锁(2个)、螺纹快挂(2个)、八字环(1个)、下降器(1个)、上升器(1个)、半身安全带(1套)、护绳套(1个)、绳用手套(攀岩手套1副、防滑手套1副均采用皮质材料制作）、胸式上升器(1个)、扁带(规格600mm、1200mm各1根）、肩带（1根）、滑轮（2个）、防坠防护锁（2个）、胸绳（1根）、刚锥（2对）、抛钩（1个）等组成。 2、主绳：外径12mm，长度为28m，承受径向静拉力28000N未断裂 3、辅绳：外径11mm，长度为28m，承受径向静拉力22000N未断裂 4、螺纹快挂：承受径向静拉力22000N未断裂 5、扁带：承受径向静拉力20000N未断裂 6、八字环:能配合直径9mm~12mm的绳索使用，八字环承受径向静拉力30000N未断裂 7、下降器：具有全打开锁死和握紧锁死双重保护功能，能配合直径直径10mm~13mm的绳索使用，在2000N重力作用下未出现断裂 8、护绳套：双层布料结构，长度：490mm，宽度：112mm 9、自动扣主锁:承受径向静拉力22000N未断裂 10、上升器：上升器分左右手使用款，主体为铝合金材质，能配合直径8mm~13mm的绳索使用，在2000N重力作用下未出现断裂 11、半身安全带:适用臀围60厘米一120厘米，在2000N重力作用下未出现断裂 12、胸式上升器：钢制齿爪，能配合直径直径10mm~13mm的绳索使用，在2000N重力作用下未出现断裂 13、抛钩：抛钩承受径向静拉力20000N未断裂 14、防坠防护锁:能配合直径直径10mm~13mm的绳索使用，在2000N重力作用下未出现断裂 15、重量：≤12kg 16、供货时需提供制造厂家须提供公安部质量监督检验中心具的检检测报告 17、供货时需提供制造厂家提供每套攀登包提供500万的产品质量和责任保险； 18、供货时需提供制造厂家提供列入2018年最新公安警用装备协议供货目录产品证明文件； 19、供货时需提供制造厂家提供适用范围包括攀登器材的ISO国际质量、环境、职业健康安全管理体系认证 供货时需提供经销商须提供生产企业授权书。 | 荣安、安攀、鑫辉、
4 | 战术枪灯（手枪） | 提供白光照明+红激光瞄准光源 1、光源：OSRAM P9 LED 2、亮度≥白光照明650流明/红激光<5毫瓦 3、续航时间≥1小时30分钟/10小时 4、 电池：1x16340（标配）/1xCR123A电池 5、照射距离≥130米 6、材质：优质铝材 7、表面处理：硬质阳极氧化 8、尺寸≤76毫米（长）x33毫米（宽度）x45毫米（高度） 9、重量≤108克（不含电池） 10、抗摔高度≥1米 11、防水等级≥IPX4 | 纳丽德WL21G、晋采、沪采、
5 | 全息瞄准器（步枪、机枪、阻击枪） | 1.双照明系统：氚光+光纤 2.电源寿命/最低亮度值：12年以上 3.光纤亮度调节手轮：有 4.透光率：≥83% 5.装夹导轨：95/95-1 6.近战内红点瞄准镜：有 7.瞄准分划：按95步枪弹道设计 8.分划板测距：适用于95步枪的概略测距功能 9.放大倍率≥4X 10.视场角（度）≥7° 11.分辨率：12" 12.咔嚓值(MOA/100yard)≤0.1mil=10mm/100m 13.物镜孔径(mm)≤32mm 14.视场(m@100m)≥10.5m 15.出瞳距离(mm)≥45mm 16.出瞳直径 (mm)≥8mm 17.物方管径 (mm)≤39mm 18.中心高(mm)≤40.4mm 19.调节范围(MOA) ≥±55MOA(=15.28Mil) 20.视度调节(dpt)≥±2 21.长度(mm)≤140mm 22.重量(g/oz)≤500g 23.目标设定距离(yds/m)：100yds/91.44m 24.视差/100米 ≤0.5MOA/100米，分划垂线为准 25.重复装夹精度 ≤1MOA 26.镜体材料：铝型材 6061A-T6 27.工作温度范围：-40℃ to 55℃ 28.防雾：低温-10℃，10分钟,移至52~53℃热水,保持1分钟,拿出产品甩掉水珠，产品内部没有雾气 29.防锈：按国标GJB5815-2006执行 30.提供兵器集团检测报告复印件并盖章或公安部认可权威机构检测报告 31.验收级别：军标GJB5815-2006 | 盛麟光电、信必睿、晋采、
6 | 卫星定位器 | GPS特性 通道： 72并行通道(L1,B1) 卫星系统： GPS+BDS+GLONASS 定位精度： 单机定位：3－5米(A) 实时差分：1－3米(SBAS)(B) 天线： 全向高灵敏四螺旋GPS天线 内存≥ 4G 重量： 206g(含干电池)，197g(含锂电池) 壳体材料： 工业级材料，1.5米跌落(水泥地面) 漂浮： 水中可漂浮 防水等级： IPX7 导航特性 航点： 3000个 航迹： 400条(5000点/条) 航线/航点： 200条/100点 地图： 内置全国详图 道路导航： 支持 用户自定义地图： 支持 屏幕特性 类型： 半反半透彩色屏幕，65K color TFT，彩屏 尺寸分辨率： 2.83″ 240×320 QVGA 功能特性 存储扩充： 支持Micro SD卡,最高32G(不标配) 接口及协议： USB 2.0 RS232 NMEA0183 坐标系统： WGS84、北京54、西安80、自定义坐标系统…… 渔猎日月： 支持 面积测量： 实时记录模式，航线模式，保存航迹模式，关机记忆，嵌套暂停 电源类型： 2*AA电池 10小时，专用锂电池 15小时 外接电源： USB、车载电源供电 | 集思宝、沪采、中海达、北斗、集思宝
7 | 测距仪 | 测距 量程： 一般目标0-2000米 精度： 0.3m 倾斜角显示 有 测量提示 有振动提示，可开关 蓝牙 有 (蓝牙4.0版本） 倾角/水平距离 有 工作时间 不低于10000次 目标模式 扫描，远距F，近距C，普通模式 目标瞄准 样式可选 光学放大 7倍光学放大 （视野：113.5米@1000米处） 视场 7度 出瞳直径 3.7 mm 镜片材质 玻璃镜片 光学显示屏 高清LCD液晶显示 重量 310克 尺寸 125.6mm*83.59mm*43.96mm 测距分辨率 10厘米 防护等级 防撞、防水和防尘（IP56） 激光波长 905纳米 激光安全等级 CLASS1（一级） 电池类型 CR123A 测量误差值≤0.1m(测程不小于1000m）（检测报告体现） | 昕锐X1600Pro、沪采、欧尼卡、 、荣者光电、
8 | 强光搜索灯 | 1、额定容量大于2500mAh 2、功率 2x12W(聚光)/10W (泛光) 3、光源使用寿命≥100000h 4、电池使用寿命≥1000次 (循环) 5、充电时间 ≤3h 6、防爆等级 Ex dia IIC T6 7、连续放电时间≥10h(聚光工作光)≥5h(聚光强光) ≥16h/≥8h(泛光工作光单侧/双侧) ≥8h/≥4h(泛光强光单侧/双侧) 8、闪烁频率：8-10Hz 9、外形尺寸≤(φ70±3) x (190±3) mm (外径x长) 10、外壳防护等级 IP66/IP68 (1. 5m, 1h)（检测报告体现） 11、光照度：设备置于强出光模式，距灯头3m处中心光斑照度：45200lx, 置于弱光出光模式时，距灯头3m处中心光斑照度：16460lx； 12、强光出光模式时，距灯头5m处中心光斑照度：13260lx，置于弱光模式时，距灯头5m 处中心光斑照度：6280lx； 13、设备置于强光出光模式时，距灯头10m处中心光斑照度：2944lx. 置于弱光出光模式时，距灯头5m处中心光斑照度：1375lx。 14、在电池充满电的情况下，强出光模式的照明时间≥2.5h；在电池充满电的情况下，弱出光模式的照明时间≥7h. 15、绝缘性能：在常温环境下，灯具带电端子与外壳间的绝缘电阻应＞550MΩ 交变湿热试验后应不≥320MΩ。（检测报告体现） 16、高低温试验：-25℃±2℃----55℃±2℃（检测报告体现） 17、高低温贮存：-40℃±2℃----70℃±2℃（检测报告体现） 18、产品需提供消防检测报告和质量检测报告 | 华亮、晋采、采之采、 盛鑫、南慷
9 | 轻型搜爆服 | 1、可阻挡爆炸破片，避免或减轻爆炸破片对人体的伤害； 2、头盔V50≥630m/s（在检测报告中体现）； 3、面罩V50≥700m/s（在检测报告中体现）； 4、护前胸（含插板）V50：≥1831m/s（在检测报告中体现）； 5、护臂V50≥470m/s（在检测报告中体现）； 6、护后背V50≥430m/s（在检测报告中体现）； 7、护前腿V50≥420m/s（在检测报告中体现）； 8、非制造商需提供制造厂商针对本项目的授权书原件和售后服务承诺书原件。 9、公安部检测证书 10、执行标准：GA950-2011《防弹材料及产品V50试验方法》 11、为了保证产品的可靠性和稳定性，提供公告之日前的体现以上数值的具有 CMA 和 CNAS 标识资质的检测报告，原件备查。 12、提供产品责任险不低于1000万元的保单复印件，并加盖制造商鲜章。 | SBF-WD01卫都、和为永泰、
10 | 金属探测器 | 1、电池寿命：在保持高灵敏度工作时，可持续工作12个小时，间断和中低灵敏度工作时，可持续工作12个小时 2、灵敏度：应具有三档灵敏度可调整。 7、探测性能：在二级灵敏度下探测器应能分别在距离刃长14.5cm，刃宽3.5cm的匕首21cm处，距离刃宽2cm的美工刀17cm处，距离一元硬币13cm处探测到并报警 8、报警指示：应具有报警指示灯，应能根据探测到的金属量显示不同数目的指示灯 9、地雷探测功能：将直径28cm、高度8cm的金属反坦克雷埋于10cm厚的沙土下，在一级灵敏度下探测器在地雷上方距离地面17cm处应能报警。在二级灵敏度下探测器在地雷上方距离地面21cm处应能报警。在三级灵敏度下探测器在地雷上方距离地面24cm处应能报警 | 启亚、中安高科、晋采、卓安、 采之采、觅宝、惠翌
11 | 无磁排爆工具组 | 1、防爆装柄八角锤长度：355mm±5mm；防爆装柄奶头锤长度：320mm±5mm； 防爆管钳子长度：390mm±5mm；（在检验检测报告中体现） 2、防爆活扳手长度：规格一：150mm±5mm；规格二：200mm±5mm；（在检验检测报告中体现） 3、防爆呆梅两用扳手孔径：规格一：10mm±1mm；规格二：8mm±1mm；（在检验检测报告中体现） 4、防爆克丝钳长度：规格一：200mm±5mm；规格二：160mm±5mm； 5、防爆尖嘴钳长度：150mm±5mm；防爆鲤鱼钳长度：155mm±5mm；防爆圆嘴钳长度：170mm±5mm；防爆鸭嘴钳长度：160mm±5mm；防爆斜口钳长度：165mm±5mm；（在检验检测报告中体现） 6、防爆一字螺丝刀长度：规格一：75mm±2mm；规格二：100mm±2mm；规格三：150mm±2mm；规格四：200mm±2mm； 7、防爆十字螺丝刀长度：规格一：75mm±2mm；规格二：100mm±2mm；规格三：150mm±2mm；规格四：200mm±2mm； 8、防爆S型螺丝刀长度：规格一：（6mm±2mm）*（80mm±2mm）；规格二：（8mm±2mm）*（126mm±2mm）；规格三：（10mm±2mm）*（196mm±2mm）；（在检验检测报告中体现） 9、防爆八角扁铲长度：（16mm±2mm）*（160mm±2mm）（在检验检测报告中体现）； 10、防爆剪刀长度：155mm±5mm；（在检验检测报告中体现） 11、防爆削皮刀长宽：28mm±2mm*255mm±2mm；（在检验检测报告中体现） 12、防爆泥子刀长宽：50mm±2mm； 13、防爆镊子长度：205mm±5mm； 14、防爆撬棍长宽：（19mm±2mm）*（500mm±2mm）（在检验检测报告中体现）； 15、防爆T型钉子长度：250mm±5mm； 16、防爆羊角起钉钳长度：400mm±5mm； 17、防爆锯弓子长度：480mm±5mm； 18、防爆锯条长度：310mm±5mm； 19、防爆刷子长宽：（25mm±2mm）*（205mm±2mm） 20、工具箱长宽高：（540mm±2mm）*（440mm±2mm）*（190mm±2mm）； 21、防爆装柄八角锤重量：1.8kg±0.1kg（在检验检测报告中体现）； 22、防爆装柄奶头锤重量：0.9kg±0.1kg（在检验检测报告中体现）； 23、防爆管钳子重量：1.6kg±0.1kg（在检验检测报告中体现）； 24、防爆撬棍重量：1.1kg±0.1kg（在检验检测报告中体现）； 25、防爆羊角起钉钳重量：0.6kg±0.1kg（在检验检测报告中体现）； 26、防爆锯弓子重量：0.8kg±0.1kg（在检验检测报告中体现）； ★非制造商供货时需提供制造厂商针对本项目的授权书原件和售后服务承诺书原件。 ★供货时需提供公安部安全防范报警系统产品质量监督检验测试中心出具的检验检测报告复印件并加盖厂家公章。 | 和为安、和为永泰、唐诚
12 | 排爆机械手 | 1、机械臂长度≥4.5m 2、手爪最大张开尺寸：≥200mm（在检验检测报告中体现）； 3、机械手手爪夹持力：应可夹取宽度（110mm±10mm）且重量≥15kg的物体，并保持≥30s，夹物不应脱落； 4、摄像头：红外夜视摄像机 5、显示器：LED液晶屏具备抗强光功能，可在强光户外操作 6、电控系统：电动控制机械手张开和闭合，前端机械手可360度电动旋转，带万向轮的高度可调支架。电动抓持，安全可靠，拨动开关可完成抓持/转移动作；速度稳定，安全性高；手部角度可调，可伸入防爆罐 7、持续工作：电源指示灯显示满电状态下，可连续进行至少45次≥5kg负载夹持、松放循环操作 8、显示器防目眩功能：在自然北光条件下，环境照度≥10001x时，应能在摄像头传输到显示器的视频图像上辨认出车牌上的数字和字母 9、摄像头夜视功能：摄像头应有夜视功能，在环境照度≤0.011x的环境下应能自动打开 10、环境适应性：低温环境：在-10℃的环境中存储4h后立即开机，机械手能正常旋转、张开和闭合，显示器显示正常；高温环境：在55℃的环境中存储4h后立即开机，机械手能正常旋转、张开和闭合，显示器显示正常；湿热环境：关闭电源，放入湿热试验箱，以温度40℃，相对湿度90%存储12h后立即开机，机械手能正常旋转、张开和闭合，显示器显示正常 11、产品需提供公安部检测报告复印件并加盖公章 12、非制造商供货时需提供制造厂商针对本项目的授权书原件和售后服务承诺书原件。 13、供货时需提供公安部安全防范报警系统产品质量监督检验测试中心出具的检验检测报告复印件并加盖厂家公章。 | 安盾、采之采、沪采、 晋采、和为永泰，
13 | 山地攀登器材 | 1、半身安全带：重量≤160g ，承载负荷≥5kN 2、安全绳：有消防产品认证和检测报告" 3、手式上升器，有消防产品认证和检测报告 4、胸式上升器，有消防产品认证和检测报告 5、下降器，有消防产品认证和检测报告" 6、8字环，极限负荷22kN 有消防产品认证和检测报告" 7、O型钩，有消防产品认证和检测报告 有CE" 8、护绳套，材质：PVC,可使绳索免受尖锐边缘的磨损。 9、扁带，有消防产品认证和检测报告" 10、训练用绳索产品材质：锦纶（高强尼龙）线轴数≥24轴，具有耐高温，耐磨损性，抗拉力：900kg。 11、绳用手套，材质是小羊皮，手掌加强，达到耐磨的效果。 12、背包，涤纶、尼龙牛津布面料，65L大容量主袋（可放置安全带及绳子） 13、需提供消防认证和检测报告复印件并盖鲜章 14、非制造商投标时需提供制造厂商针对本项目的授权书原件和售后服务承诺书原件 | 安攀、沪采、福采
14 | 抛绳器 | 1、本产品符合GB/T27906《救生抛投器》标准， 2、抛投距离： 自动充气救生圈抛射弹≥120m； 抛绳≥180m；锚钩≥80m； 3、陆用救援弹与水用救援弹由ABS高强度工程塑料为主材,弹体颜色易于识别的颜色；弹头带发光器，可提高夜间救援效率。 4、陆用救援弹、水用救援弹和自动充气救圈可回收重复使用,救援弹入水2-5秒内自动充气成为救生圈, 产生8公斤以上浮力。 5、公安部权威检测出具的该产品检测报告复印件，加盖送检单位章。 6、国家消防装备质量监督检验中心的检测报告， | 神手、晋采、沪采、 丽采、和为永泰、
15 | 重型无后坐力水枪炮 | 1、发射管，口径：≥38mm；长度：≤550mm；重量：≤11.0kg； 2、标准型三脚架，俯仰角度：≥±45°；重量≤3.6kg； 3、发火仪，输出电压：≥300V；输出能量：≥12J；防静电等级：≥4级；在空气放电25KV的实验电压下不应出现误点火等敏感现象；具有电阻值、电压值测量及显示功能 4、线轴及导线，长度：≥80M；回路电阻：≤15Ω； 5、发射药筒，电点火头电阻：≤3Ω；安全电流：50mA，通电5min不发火；发火电流：400mA，通电时发火；静电放电敏感度：≥25KV，无误点火现象； 6、解体性能，可穿透400mm*400mm*80mm松木板；可穿透400mm*400mm *3mmQ235冷轧板；可穿透400mm*400mm *100mm水泥板；可穿透7块53mm板砖 7、供货时须提供中国兵器装备特种产品质量监督检测中心出具的检测报告，提供生产厂家相关资质：质量体系认证证书。 | 吉林江机、北京桓卫