## 仪器
2023年昌吉州第五中学初中化学教学仪器采购清单
序号 |  | 仪器或药品名称 | 规格、参数 | 单位 | 数量 | 单价 | 金额 | 备注 | 备注
1 | 实验防护工具 | 洗眼器 | 台式双口，铜质阀体，软性橡胶喷淋头，水流锁 定开关，1.5 m 供水软管，PVC 管外覆不锈钢网， 流量 12 L/min～18 L/min | 个 | 1
2 | 实验防护工具 | 简易急救箱 | 箱内至少包括：医用酒精、饱和碳酸氢钠溶液、 饱和硼酸溶液、创可贴、灭菌结晶磺胺、碘伏、 胶布、医用纱布、药棉、手术剪、镊子、止血带 （长度≥30 cm）、烫伤膏、甘油等。 | 个 | 1
3 | 实验防护工具 | 护目镜 | 耐酸碱，抗冲击，耐磨，便于清洗，带侧光板型 或封闭型 | 个 | 20
4 | 实验防护工具 | 防护面罩 | 防冲击面屏，聚碳酸酯材质，耐 45 m/s 粒子冲 击，通过弹簧箍与安全帽相连，面屏可更换，起 到头部与面部双重保护作用，光洁，透明度高 | 个 | 20
5 | 实验防护工具 | 防毒口罩 | E 型（标色：黄），防止吸入酸性气体或蒸气 | 个 | 10
6 | 实验防护工具 | 耐酸手套 | 机械性能不低于 3 级，无破损，手套应有长度≥ 15 cm 的套袖 | 双 | 10
7 | 实验防护工具 | 丁腈手套 | 耐酸碱 | 双 | 200
8 | 实验仪器 | 电加热器 | 密封式 | 个 | 1
9 | 实验仪器 | 烘干箱 | 电热鼓风型，功率≥600 W，1.5 级（温度均匀性 为±0.03 ℃，温度波动性为 1.5 ℃），烘干温度 250 ℃以下，箱体内有隔板，内部容积≥ 350 mm×350 mm×350 mm | 个 | 1
10 | 实验仪器 | 玻璃瓶盖开户器 | 钢制 | 个 | 2
11 | 实验仪器 | 玻璃管切割器 | 可切割直径 20 mm 以下玻璃管 | 个 | 1
12 | 实验仪器 | 电动钻孔器 | 钻头可拆卸，应配有 2 个以上不同孔径的钻头 | 台 | 2
13 | 实验仪器 | 打孔器刮刀 | 刮刀宜用65M板制成，表面热处理，55 HRC～60 HRC， 总长为 70 mm±0.5 mm，宽 14.5 mm±0.1 mm，厚 1.8 mm±0.5 mm，刀口角度宜为 60°±5°，锋刃 ＜0.1 mm | 个 | 2
14 | 实验仪器 | 电子天平 | 200 g，0.01 g | 台 | 2
15 | 实验仪器 | 三脚架 | 铁制，环内径 75 mm，高 150 mm | 个 | 15
16 | 实验仪器 | 容量瓶 | 250ml | 个 | 3
17 | 实验仪器 | 容量瓶 | 500ml | 个 | 3
18 | 实验仪器 | 烧杯 | 250ml | 个 | 20
19 | 实验仪器 | 锥形瓶 | 100ml | 个 | 20
20 | 实验仪器 | 锥形瓶 | 250ml | 个 | 10
21 | 实验仪器 | 酒精灯 | 150 mL透明钠钙玻璃制，无明显黄绿色。 灯口应平整，瓷灯头与灯口平面间 隙不应超过 1.5 mm。玻璃灯罩应磨 口。瓷灯头应为白色，完全覆盖灯 口，表面无缺陷。配置与灯口孔径 相适应的整齐完整的棉线灯芯 | 个 | 30
22 | 实验仪器 | 气体发生器 | 250 mL漏斗柄与瓶身连接口内壁间隔 ≤2 mm（单边） | 个 | 2
23 | 实验仪器 | 冷凝器 | 300 mm ± 10 mm 直形，管径均匀，应有防滑脱沟槽 | 个 | 5
24 | 实验仪器 | 牛角管 | Φ 18 mm × 150 mm 弯形，尖嘴处厚度 ＞1 mm | 个 | 5
25 | 实验仪器 | 安全漏斗（直型） | 直型 | 个 | 20
26 | 实验仪器 | 干燥管(球型） | 球型 | 个 | 5
27 | 实验仪器 | 坩埚钳 | 200 mm，钢制，中间弯曲部分内径应在 2 cm～3 cm | 个 | 20
28 | 实验仪器 | 试管夹 | 木制或者竹制，长度≥200 mm，宽度 约 20 mm ， 厚度 约 20 mm。试管夹闭口缝≤1 mm，开口距 离 ≥25 mm。毡块 粘接牢固，试管夹弹簧作防锈处 理。试管夹持部位圆弧内径 ≤15 mm | 个 | 20
29 | 实验仪器 | 药匙 | 长度≥13 cm ，带小勺，材质金属 | 个 | 50
30 | 实验仪器 | 乳胶管 | 外径 6 mm， 内径 4 mm 弹力好，拉力范围可在自身的6 倍， 回弹力 100% | m | 10
31 | 实验仪器 | 滴管 | 100 mm 直形，滴管尖嘴口径 1 mm，上端有 防滑脱翻口，翻口处直径比滴管直 径略多 1 mm～2 mm | 个 | 60
32 | 实验仪器 | 滴瓶胶头 | 红色，有弹性 | 个 | 200
33 | 实验仪器 | 反应板 | 白色陶瓷， 6 孔，表面有釉层，不会发生溶液渗透 | 个 | 20
34 | 实验仪器 | 塑料多用滴管 | 弹性圆筒形吸泡和一根 Φ 1 mm×120 mm 的径管 连接而成，容积 4 mL，环保材料，弹性好 | 个 | 50
35 | 实验仪器 | 塑料洗瓶 | 250 mL 或 500 mL，水嘴略向下倾斜，口径 1 mm～ 2 mm，瓶口紧实不漏气 | 个 | 3
36 | 实验仪器 | 升降台 | 上下台面为不锈钢材质，100 mm×100 mm，台面 升降范围 50 mm～150 mm | 个 | 2
37 | 实验仪器 | 玻璃弯管 | Φ 7 mm ～ 8 mm 一端长度为 6 cm～7 cm，另一端长 度约 20 cm，形状为锐角、直角和 钝角，管口应打磨或烧结，避免划 伤事故 | kg | 2
38 | 实验仪器 | 注射器 | 10 mL，塑料制,符合医用器具卫生标准 | 个 | 5
39 | 实验仪器 | 酒精喷灯 | 坐式，铜制，壶体容积≥300 mL，火焰高度为 150 mm～180 mm，火焰温度为 960 ℃±60 ℃ ，提供2020年以后的国家级质量检测报告；检测报告上有MRA、CNAS标志；报告封面有二维码 可验证真伪。 | 个 | 2
40 | 实验仪器 | 蓝石蕊试纸 |  | 个 | 10
41 | 实验仪器 | 红石蕊试纸 |  | 个 | 10
42 | 实验仪器 | pH 广泛试纸 | 1～14 | 本 | 20
43 | 实验仪器 | 定性滤纸 | 快速，9 cm，100 张 | 盒 | 10
44 | 实验仪器 |  | 快速，15 cm，100 张 | 盒 | 10
45 | 实验仪器 | 广口瓶 | 500ml | 个 | 10
46 | 实验仪器 | 广口瓶 | 250ml | 个 | 30
47 | 实验仪器 | 广口瓶 | 60ml | 个 | 50
48 | 实验仪器 | 细口瓶 | 500ml | 个 | 10
49 | 实验仪器 | 细口瓶 | 250ml | 个 | 10
50 | 实验仪器 | 细口瓶 | 250ml茶 | 个 | 10
51 | 实验仪器 | 橡胶塞 | 4号 | 个 | 100
52 | 实验仪器 | 橡胶塞 | 5号 | 个 | 100
53 | 实验仪器 | 橡胶塞 | 6号 | 个 | 50
54 | 实验仪器 | 橡胶塞 | 7号 | 个 | 20
55 | 实验仪器 | 橡胶塞 | 8号 | 个 | 20
56 | 实验仪器 | 橡胶塞 | 9号 | 个 | 20
57 | 实验仪器 | 橡胶塞 | 10号 | 个 | 10
58 | 实验仪器 | 橡胶塞 | 11号 | 个 | 10
59 | 实验仪器 | 橡胶塞 | 12号 | 个 | 10
60 | 实验仪器 | 集气瓶 | 125ml | 个 | 50
61 | 实验仪器 | 集气瓶 | 250ml | 个 | 30
62 | 实验仪器 | 大玻璃片 | 配250ml集气瓶 | 个 | 30
63 | 实验仪器 | 火柴 | 日常家用型 | 包 | 20
64 | 标本 | 原油常见馏分标本 | 不少于 8 种，耐用，易于储存，便于观察，密封 完好，固定牢固 | 个 | 1
65 | 标本 | 金属矿物、金属及合金标本 | 标本盒≥180 mm×150 mm×50 mm，每种类型不少 于 5 种，耐用，不易损坏，便于保存，适合观察 | 个 | 2
66 | 标本 | 合成有机高分子材料标本 | 不少于 10 种，材料新颖，标识清楚，固定结实， 不易脱落 | 个 | 1
67 | 标本 | 新型无机非金属材料标本 | 标本盒体积 ≥180 mm×150 mm×50 mm，包括氧 化铝陶瓷、氮化硅陶瓷、光导纤维等，材料新颖， 标识清楚，固定结实，不易脱落。陶瓷和玻璃切 割整齐，美观 | 个 | 1
68 | 实验教学辅助 | 走进化学实验室实验箱 | 能够完成化学实验的基本操作（包括化学药品的取用、物质的加热、仪器装置的连接、玻璃仪器的洗涤等）；玻璃仪器均无明显外观缺陷，仪器匹配 | 个 | 1
69 | 实验教学辅助 | 身边的化学物质实验箱 | 能完成空气、水、碳和碳的氧化物、金属、溶液、 酸碱盐的相关实验 玻璃仪器均无明显外观缺陷，仪器规格匹配 | 个 | 1
70 | 实验教学辅助 | 物质构成的奥秘实验箱 | 能够完成微观粒子和探究水的组成相关实验，分子结构模型耐用，水电解器便于操作，电极不易损坏管的刻度清晰耐磨，示数易于读取，生成气体体积比准确 | 个 | 1
71 | 实验教学辅助 | 化学与社会发展实验箱 | 能够完成燃料、粉尘爆炸和有机合成材料的相关实验，仪器简单，便于操作，使用安全 | 个 | 1
72 | 实验教学辅助 | 初中化学实验材料 | 黄铜片、硬铝片、火柴、蜡烛、木板、电池、电 珠、砂纸、面粉、凡士林等 | 个 | 20
73 | 教学模型 | 金刚石结构模型 | 碳原子： Φ 30 mm 的 4 孔黑色塑料球 30 个；化学 键： Φ 3 mm ×35 mm 镀镍金属杆 40 根 | 个 | 1
74 | 教学模型 | 石墨结构模型 | 碳原子： Φ30 mm 的 5 孔黑色塑料球 39 个；化学 键： Φ3 mm ×50 mm 镀镍金属杆 45 根， Φ3 mm × 90 mm 镀镍金属杆 14 根 | 个 | 1
75 | 教学模型 | 碳-60结构模型 | 碳原子： Φ 30mm 的 3 孔黑色塑料球 60 个；化学 键： Φ 6mm ×25mm 的镀镍金属杆 90 根 | 个 | 1
76 | 教学模型 | 石墨烯结构模型 | 碳原子： Φ ≥8 mm 黑色塑料球；化学键： Φ 6.3 mm ×30 mm 透明塑料管 | 个 | 1
77 | 教学模型 | 碳纳米管结构模型 | 碳原子： Φ ≥8 mm 黑色塑料球；化学键： Φ 6.3 mm ×30 mm 透明塑料管 | 个 | 1
78 | 教学模型 | 分子结构模型 | 球棍式或比例式； Φ 40 mm 塑料球：碳原子（黑 色） 4 个，氧原子（红色）13 个，氮原子（深蓝 色） 2 个，硫原子（黄色） 2 个； Φ 30 mm 塑料球： 氢原子（白色）12 个 能够完成水、氢气、氧气、二氧化碳等分子模型 的搭建 | 个 | 1
79 | 教学模型 | 氯化钠晶体结构模型 | 球棍式，氯原子 Φ 30 mm 的 6 孔绿色塑料球 13 个；钠原子 Φ 30 mm 的 6 孔银灰色塑料球 14 个； 化学键： Φ 3 mm ×60 mm 的镀镍金属杆 54 根 | 个 | 1
80 | 教学模型 | 炼铁高炉模型 | 高度 ≥650 mm。主要结构应用标签注明，标 注应准确、清晰、牢固。各部件位置正确、连接 牢固，不得因正常震动、碰触而开裂、松脱 | 个 | 1
81 | 实验演示仪器 | 微型溶液导电实验器 | 所需每种溶液 ≤3 mL | 个 | 2
82 | 实验演示仪器 | 气体实验微型装置 | 含单球短管、单球长管、双球管、集气管、制气 管等硬质玻璃仪器 ，无明显外观缺陷 ，规格 30 mL 配置齐全，能组装成整套的综合性微型实验装置试剂瓶规格 12 mL，不少于 28 个。 能完成与氧气、二氧化碳、氢气、一氧化碳等气 体有关的实验，包括燃烧的条件实验 | 个 | 2
83 | 实验演示仪器 | 碘升华凝华管 | ≥ Φ 34 mm×28 mm，应采用无色透明硼硅酸盐玻 璃制造，手柄与主管应连接平滑牢固，不应偏歪； 主管应加碘后密封，两端面呈球面凹形，手柄靠 近主管处应密封；玻璃仪器均匀透明无气泡，耐 用，不易碎，采用酒精灯加热不易变形 | 个 | 1
84 | 实验演示仪器 | 分子间隔试验器 | 无色透明，容积约为 100 mL，可明显观察酒精与 水混合后的体积变化 耐用，不易碎，刻度清晰、耐磨 | 个 | 6
85 | 实验演示仪器 | 水电解演示器 | 电解液为 10 ％NaOH 或者 5 ％ H 2SO 4溶液，碱式或 酸式。实验时间：制取 30 mL 氢气，使用电压 9 V ， 时间约 5 min。制取氢气一端的气体出口应采用 尖嘴导管。制取氧气一端的气体出口应采用贮气 漏斗。贮气漏斗的容积应为 10 mL。加液漏斗容 积≥80 mL。电极材料应使电解水时产生的氢气 与氧气的体积之比为 2:1，误差 ≤ 5 ％ 玻璃仪器无明显外观缺陷，便于操作、耐用，电 极不易损坏；刻度清晰耐磨 ，示数易于读取 | 个 | 1
86 | 实验演示仪器 | 水电解实验器 | 电解液为 10 ％NaOH 或者 5 ％ H 2SO 4溶液。实验时 间：制取 20 mL 氢气，使用电压 12 V，时间约 1 min；采用相同条件电解 Na 2SO 4 溶液，时间不超 过 5 min。电极材料应使电解水时产生的氢气与 氧气的体积之比为 2 : 1，误差 ≤ 5％；仪器无明显 外观缺陷，便于操作、坚固耐用；刻度清晰耐磨 ， 示数易于读取，电极不易损坏 | 个 | 1
87 | 实验教学辅助工具 | 化学实验磁性教具 |  | 个 | 1
88 | 实验教学辅助工具 | 初中化学实验教学指导书 | 新课程教材 | 个 | 2
89 | 实验教学辅助工具 | 初中化学教学仪器使用手册 | 新课程教材 | 个 | 2
90 | 实验室常用仪器 | 化学实验废水处理装置 | 主体透明，能进行 pH 测试、酸碱废液中和、重 金属凝聚和过滤，兼作教学使用，能处理中学常 见无机化学废液，同时可以通过仪器内的活性炭 吸附少量混入的有机物。应配备适量的凝聚剂和 助凝剂，至少应配备更换用活性炭包 1 个。处理 量≥6 L/次 | 个 | 1 |  |  | 处理实验室废水
91 | 实验室常用仪器 | 实验室物品柜 | 高2m，宽1m，深0.5m,蓝色双层，上层为可视玻璃柜门 | 个 | 3 |  |  | 放置实验仪器
92 | 实验室常用仪器 | 超声波清洗仪 | 内胆约50CM×50CM | 个 | 1 |  |  | 清洗实验玻璃仪器
93 | 实验室常用仪器 | 蒸馏水器 | 不锈钢材质，出水量≥5 L/h，额定功率≥4500 W， 外接地保护， | 个 | 1 |  |  | 配溶液用水
94 | 实验室常用仪器 | 民用剪刀 | 3 号 ，150 mm，A 型 | 个 | 5
95 | 化学数字化实验仪器 | 数据采集器 | 1、模块化结构，透明外壳设计，内含状态、电源指示灯； 2、与计算机采用USB2.0通讯协议，四路全数字通道，单通道最大采样率20KByte，采集器最大采样率80KByte，数字通道采样精度达5微妙； 3、通过USB接口供电，无需外接电源，所有端口具备防静电保护功能； 4、与传感器采用BT自锁接口，支持热插拔，即插即用，传感器可以任意组合，采集分辨率12bits； 5、内置双处理器主板，CPU主频48Mhz；支持有线/无线状态下的四通道并行采集； 6、采用插接式结构，可根据实验教学需要，方便有线、无线工作模式切换； 7、为方便区分、使用，设备外壳印名称、型号。 | 个 | 1
96 | 化学数字化实验仪器 | 无线接口 | 采用无线方式接入四种传感器并支持四通道并行采集，全数字通道，与数据采集器接插使用。在此种工作状态下，传感器应配合无线发射模块使用，为方便区分、使用，设备外壳印名称、型号。 | 个 | 1
97 | 化学数字化实验仪器 | 传感器无线发射模块 | 通过与各种传感器组合使之具备与采集器的无线通讯功能。BT自锁接头，支持热插拔连接，可充电电池供电，为方便区分、使用，设备外壳印名称、型号。 | 个 | 1
98 | 化学数字化实验仪器 | 传感器数据显示模块 | 1、模块化设计既可以与传感器通过BT接口连接，也可以与计算机通过USB直接连接。数据的获取和上传无需通过数据采集器即可实现； 2、自带不小于1.77寸彩色LED屏，可实时显示传感器测量数据； 3、自动识别传感器及测量范围和分度。无需按键调控，简洁、美观、实用，减少因按键失灵造成的实验功能缺失； 4、接口采用BT接口连接，自带锁扣，有效防止脱落。同时具有单向连接属性，避免因连接失误导致的数据传输失败。支持热插拔，使用寿命：不少于10000次插拔； 5、自带不小于8M内存； 6、数据显示模块自带miniUSB接口，可与计算机连接。通过软件将数据上传并自动绘制变化图像。到处数据以Excel形式保存，图像可以图片的形式保存； 7、设备自带唯二维码，可用移动手持终端（手机、平板等）通过移动端实验软件扫描，显示实验数据，并绘制变化图线； 8、自带可充电锂电池，最大电池容量不低于1100MAh。全铜触点，双保电芯，自动锁电。3.7V。满电最大待机续航时间不少于240h。可通过专用充电器完成充电，也可通过数据上传有线模式完成充电； 9、为方便区分、使用，设备外壳印名称、型号。 | 个 | 1
99 | 化学数字化实验仪器 | 温度传感器 | 1、测量范围：-50℃～200℃； 2、分度：0.1℃； 3、不锈钢探针，可测各种物体或溶液的温度； 4、自带传感器固定口，便于传感器固定； 5、模块化设计，可与有线接口、无线发射模块、数据显示模块连接，实现有线通讯、无线通讯、独立彩屏数据显示三种工作模式； 6、采用BT接口，自带锁扣，有效防止脱落。同时具有单向连接属性，避免因连接失误导致的数据传输失败。支持热插拔，使用寿命：不少于10000次插拔； 7、为方便区分、使用，传感器外壳丝印有名称、型号及测量范围； 8、支持系统：windows、Android、iOS系统。 | 个 | 1
100 | 化学数字化实验仪器 | 高温传感器 | 1、测量范围：0℃～1200℃； 2、分度：1℃； 3不锈钢探针，可测高温物体或火焰的温度； 4、自带传感器固定口，便于传感器固定； 5、模块化设计，可与有线接口、无线发射模块、数据显示模块连接，实现有线通讯、无线通讯、独立彩屏数据显示三种工作模式； 6、采用BT接口，自带锁扣，有效防止脱落。同时具有单向连接属性，避免因连接失误导致的数据传输失败。支持热插拔，使用寿命：不少于10000次插拔； 7、为方便区分、使用，传感器外壳丝印有名称、型号及测量范围； 8、支持系统：windows、Android、iOS系统。 | 个 | 1
101 | 化学数字化实验仪器 | 相对压强传感器 | 1、测量范围：-20kPa～20kPa； 2、分度：0.01 kPa； 3、可用于测量气体的相对压强； 4、自带传感器固定口，便于传感器固定； 5、自带硬件调零按钮，方便传感器调零，提供产品实物照片作证此条参数； 6、模块化设计，可与有线接口、无线发射模块、数据显示模块连接，实现有线通讯、无线通讯、独立彩屏数据显示三种工作模式； 7、采用BT接口，自带锁扣，有效防止脱落。同时具有单向连接属性，避免因连接失误导致的数据传输失败。支持热插拔，使用寿命：不少于10000次插拔； 8、为方便区分、使用，传感器外壳丝印有名称、型号及测量范围； 9、支持系统：windows、Android、iOS系统。 | 个 | 1
102 | 化学数字化实验仪器 | pH传感器 | 1、测量范围：0-14，分度：0.01； 2、自带传感器固定口，便于传感器固定； 3、模块化设计，可与有线接口、无线发射模块、数据显示模块连接，实现有线通讯、无线通讯、独立彩屏数据显示三种工作模式； 4、采用BT接口，自带锁扣，有效防止脱落。同时具有单向连接属性，避免因连接失误导致的数据传输失败。支持热插拔，使用寿命：不少于10000次插拔； 5、有校准功能，配套三种专用校准试剂，方便传感器校准； 6、为方便区分、使用，传感器外壳丝印有名称、型号及测量范围； 7、支持系统：windows、Android、iOS系统。 | 个 | 1
103 | 化学数字化实验仪器 | 多量程电导率传感器 | 1、测量范围1：0~20000μS/cm,测量范围2：0~2000μS/cm,测量范围3：0~200μS/cm； 2、分度1：10μS/cm、分度2：1μS/cm、分度3：0.1μS/cm； 3、自带传感器固定口，便于传感器固定； 4、模块化设计，可与有线接口、无线发射模块、数据显示模块连接，实现有线通讯、无线通讯、独立彩屏数据显示三种工作模式； 5、采用BT接口，自带锁扣，有效防止脱落。同时具有单向连接属性，避免因连接失误导致的数据传输失败。支持热插拔，使用寿命：不少于10000次插拔； 6、为方便区分、使用，传感器外壳丝印有名称、型号及测量范围； 7、支持系统：windows、Android、iOS系统。 | 个 | 1
104 | 化学数字化实验仪器 | 色度传感器 | 1、测量范围：透光率0～100％； 2、分度：0.1％，三波长光源（R、G、B）测量； 3、模块化设计，可与有线接口、无线发射模块、数据显示模块连接，实现有线通讯、无线通讯、独立彩屏数据显示三种工作模式； 4、采用BT接口，自带锁扣，有效防止脱落。同时具有单向连接属性，避免因连接失误导致的数据传输失败。支持热插拔，使用寿命：不少于10000次插拔； 5、为方便区分、使用，传感器外壳丝印有名称、型号及测量范围； 6、支持系统：windows、Android、iOS系统。 | 个 | 1
105 | 化学数字化实验仪器 | 氧化还原传感器 | 1、测量范围：-500mV~+1200mV； 2、分度：1mV； 3、模块化设计，可与有线接口、无线发射模块、数据显示模块连接，实现有线通讯、无线通讯、独立彩屏数据显示三种工作模式； 4、采用BT接口，自带锁扣，有效防止脱落。同时具有单向连接属性，避免因连接失误导致的数据传输失败。支持热插拔，使用寿命：不少于10000次插拔； 5、为方便区分、使用，传感器外壳丝印有名称、型号及测量范围； 6、支持系统：windows、Android、iOS系统。 | 个 | 1
106 | 化学数字化实验仪器 | 二氧化硫传感器 | 1、测量范围：0 ppm～20ppm， 2、分度0.01 ppm； 3、自带传感器固定口，便于传感器固定； 4、模块化设计，可与有线接口、无线发射模块、数据显示模块连接，实现有线通讯、无线通讯、独立彩屏数据显示三种工作模式； 5、采用BT接口，自带锁扣，有效防止脱落。同时具有单向连接属性，避免因连接失误导致的数据传输失败。支持热插拔，使用寿命：不少于10000次插拔； 6、为方便区分、使用，传感器外壳丝印有名称、型号及测量范围； 7、支持系统：windows、Android、iOS系统。 | 个 | 1
107 | 化学数字化实验仪器 | 气态酒精传感器 | 1、测量范围：0~2mg/L； 2、用于测量气态酒精含量； 3、模块化设计，可与有线接口、无线发射模块、数据显示模块连接，实现有线通讯、无线通讯、独立彩屏数据显示三种工作模式； 4、采用BT接口，自带锁扣，有效防止脱落。同时具有单向连接属性，避免因连接失误导致的数据传输失败。支持热插拔，使用寿命：不少于10000次插拔； 5、为方便区分、使用，传感器外壳丝印有名称、型号及测量范围； 6、支持系统：windows、Android、iOS系统。 | 个 | 1
108 | 化学数字化实验仪器 | 氯气传感器 | 1、测量范围：0~20ppm； 2、分度：1ppm； 3、模块化设计，可与有线接口、无线发射模块、数据显示模块连接，实现有线通讯、无线通讯、独立彩屏数据显示三种工作模式； 4、采用BT接口，自带锁扣，有效防止脱落。同时具有单向连接属性，避免因连接失误导致的数据传输失败。支持热插拔，使用寿命：不少于10000次插拔； 5、为方便区分、使用，传感器外壳丝印有名称、型号及测量范围； 6、支持系统：windows、Android、iOS系统。 | 个 | 1
109 | 化学数字化实验仪器 | 二氧化氮传感器 | 1、测量范围：0~200ppm； 2、分度：1ppm；用于检测气体中二氧化氮含量； 3、模块化设计，可与有线接口、无线发射模块、数据显示模块连接，实现有线通讯、无线通讯、独立彩屏数据显示三种工作模式； 4、采用BT接口，自带锁扣，有效防止脱落。同时具有单向连接属性，避免因连接失误导致的数据传输失败。支持热插拔，使用寿命：不少于10000次插拔； 5、为方便区分、使用，传感器外壳丝印有名称、型号及测量范围； 6、支持系统：windows、Android、iOS系统。 | 个 | 1
110 | 化学数字化实验仪器 | 甲烷传感器 | 1、测量范围：0~5%； 2、分度：0.01%；用于检测气体中甲烷含量； 3、模块化设计，可与有线接口、无线发射模块、数据显示模块连接，实现有线通讯、无线通讯、独立彩屏数据显示三种工作模式； 4、采用BT接口，自带锁扣，有效防止脱落。同时具有单向连接属性，避免因连接失误导致的数据传输失败。支持热插拔，使用寿命：不少于10000次插拔； 5、为方便区分、使用，传感器外壳丝印有名称、型号及测量范围； 6、支持系统：windows、Android、iOS系统。 | 个 | 1
111 | 化学数字化实验仪器 | 氢气传感器 | 1、测量范围：0～100%LEL； 2、分度：0.1%； 3、自带传感器固定口，便于传感器固定； 4、模块化设计，可与有线接口、无线发射模块、数据显示模块连接，实现有线通讯、无线通讯、独立彩屏数据显示三种工作模式； 5、采用BT接口，自带锁扣，有效防止脱落。同时具有单向连接属性，避免因连接失误导致的数据传输失败。支持热插拔，使用寿命：不少于10000次插拔； 6、为方便区分、使用，传感器外壳丝印有名称、型号及测量范围； 7、支持系统：windows、Android、iOS系统。 | 个 | 1
112 | 化学数字化实验仪器 | 一氧化碳传感器 | 1、测量范围：0~2000ppm； 2、分度：1ppm；用于检测气体中一氧化碳含量； 3、模块化设计，可与有线接口、无线发射模块、数据显示模块连接，实现有线通讯、无线通讯、独立彩屏数据显示三种工作模式； 4、采用BT接口，自带锁扣，有效防止脱落。同时具有单向连接属性，避免因连接失误导致的数据传输失败。支持热插拔，使用寿命：不少于10000次插拔； 5、为方便区分、使用，传感器外壳丝印有名称、型号及测量范围； 6、支持系统：windows、Android、iOS系统。 | 个 | 1
113 | 化学数字化实验仪器 | 氧气传感器 | 1、测量范围：1～100%； 2、分度：0.1%； 3、自带硬件校准按钮，提供产品实物照片作证此条参数； 4、模块化设计，可与有线接口、无线发射模块、数据显示模块连接，实现有线通讯、无线通讯、独立彩屏数据显示三种工作模式； 5、采用BT接口，自带锁扣，有效防止脱落。同时具有单向连接属性，避免因连接失误导致的数据传输失败。支持热插拔，使用寿命：不少于10000次插拔； 6、为方便区分、使用，传感器外壳丝印有名称、型号及测量范围； 7、支持系统：windows、Android、iOS系统。 | 个 | 1
114 | 化学数字化实验仪器 | 二氧化碳传感器 | 1、测量范围：0 ppm～50000ppm； 2、分度1ppm； 3、红外原理，为保证测量数据准确性和时效性，要求该传感器采用泵动循环，方便气体循环，进气管长度≥8cm,出气管长度≥8cm,提供产品实物照片作证此条参数； 4、自带传感器固定口，便于传感器固定； 5、模块化设计，可与有线接口、无线发射模块、数据显示模块连接，实现有线通讯、无线通讯、独立彩屏数据显示三种工作模式； 6、采用BT接口，自带锁扣，有效防止脱落。同时具有单向连接属性，避免因连接失误导致的数据传输失败。支持热插拔，使用寿命：不少于10000次插拔； 7、为方便区分、使用，传感器外壳丝印有名称、型号及测量范围； 8、支持系统：windows、Android、iOS系统。 | 个 | 1
115 | 化学数字化实验仪器 | 相对湿度传感器 | 1、测量范围：0～100%； 2、分度0.1％； 3、测量灵感件置于探管中，便于测量罐体的湿度值； 4、自带传感器固定口，便于传感器固定； 5、模块化设计，可与有线接口、无线发射模块、数据显示模块连接，实现有线通讯、无线通讯、独立彩屏数据显示三种工作模式； 6、采用BT接口，自带锁扣，有效防止脱落。同时具有单向连接属性，避免因连接失误导致的数据传输失败。支持热插拔，使用寿命：不少于10000次插拔； 7、为方便区分、使用，传感器外壳丝印有名称、型号及测量范围； 8、支持系统：windows、Android、iOS系统。 | 个 | 1
116 | 化学数字化实验仪器 | 溶解氧传感器 | 1、测量范围：0 ～20mg/L； 2、分度：0.01 mg/L；用于检测水中氧气含量； 3、自带硬件校准按钮，提供产品实物照片作证此条参数； 4、模块化设计，可与有线接口、无线发射模块、数据显示模块连接，实现有线通讯、无线通讯、独立彩屏数据显示三种工作模式； 5、采用BT接口，自带锁扣，有效防止脱落。同时具有单向连接属性，避免因连接失误导致的数据传输失败。支持热插拔，使用寿命：不少于10000次插拔； 6、为方便区分、使用，传感器外壳丝印有名称、型号及测量范围； 7、支持系统：windows、Android、iOS系统。 | 个 | 1
117 | 化学数字化实验仪器 | 盐度传感器 | 1、测量范围：0~50ppt； 2、分度：0.001ppt；用于测量水的盐度值； 3、模块化设计，可与有线接口、无线发射模块、数据显示模块连接，实现有线通讯、无线通讯、独立彩屏数据显示三种工作模式； 4、采用BT接口，自带锁扣，有效防止脱落。同时具有单向连接属性，避免因连接失误导致的数据传输失败。支持热插拔，使用寿命：不少于10000次插拔； 5、为方便区分、使用，传感器外壳丝印有名称、型号及测量范围； 6、支持系统：windows、Android、iOS系统。 | 个 | 1
118 | 化学数字化实验仪器 | PM2.5/10传感器 | 1、测量范围：0 ~500 ug/m3； 2、分度：1ug/m3，用于检测空气中PM2.5与PM10浓度； 3、模块化设计，可与有线接口、无线发射模块、数据显示模块连接，实现有线通讯、无线通讯、独立彩屏数据显示三种工作模式； 4、采用BT接口，自带锁扣，有效防止脱落。同时具有单向连接属性，避免因连接失误导致的数据传输失败。支持热插拔，使用寿命：不少于10000次插拔； 5、为方便区分、使用，传感器外壳丝印有名称、型号及测量范围； 6、支持系统：windows、Android、iOS系统。 | 个 | 1
119 | 化学数字化实验仪器 | 滴定实验装置 | 由滴定计数器、专用滴定管、支架、转接器和螺栓组成，用于统计液滴数量、测量液滴体积。 | 个 | 1
120 | 化学数字化实验仪器 | 气液相密封实验器 | 与生物化学传感器密闭连接，可完成陆水生植物光合作用、种子萌发、呼吸作用、酶的特性等实验 | 个 | 1
121 | 化学数字化实验仪器 | 中和热实验器 | 由反应容器、硅胶塞及注射器构成。配合温度传感器、数据采集器等硬件及中和热专用软件，用于测定强酸与强碱反应的中和热实验。 | 个 | 1
122 | 化学数字化实验仪器 | 氯离子传感器 | 1、测量范围：10-5~1mol/L； 2、分度：10-5mol/L； 3、自带传感器固定口，便于传感器固定； 4、模块化设计，可与有线接口、无线发射模块、数据显示模块连接，实现有线通讯、无线通讯、独立彩屏数据显示三种工作模式； 5、采用BT接口，自带锁扣，有效防止脱落。同时具有单向连接属性，避免因连接失误导致的数据传输失败。支持热插拔，使用寿命：不少于10000次插拔； 6、为方便区分、使用，传感器外壳丝印有名称、型号及测量范围； 7、支持系统：windows、Android、iOS系统。 | 个 | 1
123 | 化学数字化实验仪器 | 实验软件 | 1、为数字化实验分析软件软件。用于数据收集和结果分析。 2、包含教材通用软件、物理教材专用软件、化学专用软件、生物专用软件、传感器校准软件与数据导入软件六个部分。 2.1、通用软件： （1）可实现传感器数据的自动识别及控制：传感器接入后自动识别测量种类、测量范围、分度、单位、通道序号等。可改变传感器的显示方式：数字表、模拟表、示波。可根据实验调整传感器的采样频率、开始与暂停、字体颜色、字号大小、调零、示波图线的移动及大小。 （2）组合图线：拥有2个完全相同的组合图线显示窗口，可并行使用。通过该功能的应用可完成基于传感器的实时数据变化的描绘和计算表格数据描绘及分析、处理等操作。数据的分析及处理包括：拟合、求导、积分、统计、包格线等。可通过回访功能重复观察实验的变化规律。对图像可根据实验进行放大、缩小。可对引用的传感器进行同步的停止和开始，达到很好的同时性；可对引用的传感器进行同步的调零，达到很好的一致性；可对引用的传感器进行同步采样频率调整，达到很好的精确性； （3）计算表格：可自动识别接入的传感器，并按照接入的通道自动标号。可通过变量、公式、求平均、绘图等按钮对数据进行处理。根据不同的实验要求可选择自动记录和手动记录。自动记录可调整时间间隔、选择采样条件，手动记录可根据需要进行点击记录，有效减少无效数据对实验结果的干扰。可引用现有实验模板也可DIY实验模板，并保存。支持表格的复制、粘贴、剪切。具备放大缩小功能，还支持打印机直接引用（无需退出实验软件），进行结果打印。实验结果可通过Excel形式进行保存。也可将保存的数据多次调用。 （4）实验录制：可同时将实验操作过程和软件的实验界面进行同屏录制，实现了实验现象和数据的对应。解决了数字实验无现象的难题。 2.2、物理专用软件：界面简洁、风格独特、一键OK的特点。涵盖了人教、粤教、鲁科等教材的重点实验。明确了实验题目，使用时直接接入传感器即可。大大的方便了课堂教学。实验界面与多版本教材高度一致，完全符合现行教材。用户可直接根据教材进行实验操作。 2.3、化学专用软件：涵盖了初高中重点实验，起到温故知新的作用。 2.4、生物专用软件：涵盖了初高中重点实验，起到温故知新的作用。 2.5、传感器校准软件：根据国际计量公用应用规范，针对生物、化学传感器进行校准，以减少误差，提高精度。应用于PH、溶解氧、色度、浊度、氧化还原等传感器。 2.6、数据导入软件：和数据显示模块配合使用，将数据显示模块的数据导入电脑进行长期保存和数据处理。 3、应用平台：支持windows、Android、iOS系统。 | 个 | 1
124 | 化学数字化实验仪器 | 附件 | 1、含USB通讯线1条、转接器4只、传感器线4条；两端为BT插头，插口具有方向性和自锁功能插接方便、配合严密、方便教学； 2、彩色印刷版化学实验指南书，有详细实验案例介绍，通过扫描二维码可以观看实验操作视频，方便实验教学。 |  | 1
125 | 化学数字化实验仪器 | 传感器收纳箱 | 尺寸：511*346*180（mm），由铝合金主架、铝塑板面构成，内设隔断海棉内衬 | 个 | 1
126 | 实验药品 | 木炭粉 | 500g/瓶 | g | 500
127 | 实验药品 | 氧化铜 | 250g/瓶 | 瓶 | 2
128 | 实验药品 | 氯化钙 | 250g/瓶 | 瓶 | 1
129 | 实验药品 | 氯化镁 | 250g/瓶 | 瓶 | 2
130 | 实验药品 | 氯化钡 | 28g/瓶 | 瓶 | 5
131 | 实验药品 | 硫酸钾 | 250g/瓶 | 瓶 | 2
132 | 实验药品 | 硫酸铝 | 250g/瓶 | 瓶 | 2
133 | 实验药品 | 硫酸铜（蓝矾、胆矾） | 500g/瓶 | 瓶 | 2
134 | 实验药品 | 无水硫酸铜 | 100g/瓶 | 瓶 | 2
135 | 实验药品 | 硝酸银 | 25g/瓶 | 瓶 | 4
136 | 实验药品 | 氯酸钾 | 500g/瓶 | 瓶 | 1
137 | 实验药品 | 高锰酸钾 | 500ml/瓶 | 瓶 | 2
138 | 实验药品 | 硝酸钡 | 25ml/瓶 | 瓶 | 2
139 | 实验药品 | 硝酸钾 | 500ml/瓶 | 瓶 | 4
140 | 实验药品 | 硝酸铵 | 250ml/瓶 | 瓶 | 2
141 | 实验药品 | 氢氧化钠 | 500g/瓶 | 瓶 | 2
142 | 实验药品 | 氢氧化钡 | 56g/瓶 | 瓶 | 2
143 | 实验药品 | 酒精 | 95% | 瓶 | 4
144 | 实验药品 | 汽油 | 250ml/瓶 | 瓶 | 2
145 | 实验药品 | 蔗糖 | 250g/瓶 | 瓶 | 2
146 | 实验药品 | 石蕊 | 10g/瓶 | 瓶 | 2
147 | 实验药品 | 酚酞 | 5g/瓶 | 瓶 | 4
148 | 实验药品 | 品红 | 5g/瓶 | 瓶 | 4
149 | 实验药品 | 过氧化氢 | 30%,500ml | 瓶 | 2
150 | 实验药品 | 大理石 | 500g/包 | 瓶 | 2
151 | 实验药品 | 碳酸氢钠 | 500g/瓶 | 瓶 | 2
152 | 实验药品 | 氯化钠 | 500g/瓶 | 瓶 | 1
153 | 实验药品 | 氢氧化钙（熟石灰） | 500g/瓶 | 瓶 | 1
154 | 实验药品 | 三氧化二铁 | 250g/瓶 | 瓶 | 250
155 | 实验药品 | 碳酸钠 | 500g/瓶 | 瓶 | 500
156 | 实验药品 | 铁丝 | 直径≤2 mm | g | 500
157 | 实验药品 | 铝丝 | 直径≤2 mm | g | 500
158 | 实验药品 | 铜丝 | 直径≤2 mm | g | 500
159 | 实验药品 | 紫铜片 | 直径≤2 mm | g | 250
0