## 表-04 单位工程投标报价汇总表
单位工程投标报价汇总表
工程名称：装饰装修工程 |  | 标段：博乐市高级中学北门警卫室新建项目 |  | 第 1 页 共 1 页
序号 | 汇总内容 |  | 金额(元) |  | 其中：暂估价(元)
一、 | 分部分项工程费
1.1 | A.8门窗工程
1.2 | A.11楼地面装饰工程
1.3 | A.12墙、柱面装饰与隔断、幕墙工程
1.4 | A.14油漆、涂料、裱糊工程
1.5 | 补充分部
二、 | 措施工程费
2.1 | 其中：安全文明施工费
三、 | 其他项目费
3.1 | 暂列金额
3.2 | 专业工程暂估价
3.3 | 计日工
3.4 | 总承包服务费
四、 | 规费
五、 | 增值税销项税额
投标报价合计=一+二+三+四+五
注：本表适用于单位工程招标控制价或投标报价的汇总，如无单位工程划分，单项工程也使用本表汇总
表—04

## 表-08 分部分项工程和单价措施项目清单与计价表
分部分项工程和单价措施项目清单与计价表
工程名称：装饰装修工程 |  |  |  | 标段：博乐市高级中学北门警卫室新建项目 |  |  |  | 第 1 页 共 2 页
序号 | 项目编码 | 项目名称 | 项目特征描述 |  | 计量单位 | 工程量 | 金额（元）
[7 empty] | 综合单价 |  | 合价 | 其中
暂估价
分部分项
| A.8 | 门窗工程
1 | 010801001001 | 木质门 | 1.门代号及洞口尺寸:成品钢木门M1021：1000*2100mm 2.其他:含五金配件等 |  | 樘 | 3
2 | 010801001002 | 木质门 | 1.门代号及洞口尺寸:成品钢木门M0821：800*2100mm 2.其他:含五金配件等 |  | 樘 | 1
3 | 010802001001 | 金属(塑钢）门 | 1.门代号及洞口尺寸:成品断桥铝隔热型材门1500X2400mm |  | 樘 | 14
4 | 010802004001 | 防盗门 | 1.门代号及洞口尺寸:成品钢制保温防盗门1000*2100mm |  | 樘 | 1
分部小计
| A.11 | 楼地面装饰工程
1 | 011102001001 | 石材楼地面 | 1.结合层厚度、砂浆配合比:1:3水泥砂浆结合层 2.面层材料品种、规格、颜色:大理石 |  | m2 | 16.19
2 | 011102003001 | 块料楼地面 | 1.结合层厚度、砂浆配合比:50厚1:3干硬性水泥砂浆结合层（内掺建筑胶） 2.撒素水泥面 3.面层材料品种、规格、颜色:铺8~10厚地砖地面，干水泥擦缝 |  | m2 | 89.67
3 | 011105003001 | 块料踢脚线 | 1.踢脚线高度:暂定H=150mm 2.粘贴层厚度、材料种类:6厚1：1：6水泥石灰膏砂浆打底扫毛，6厚1:2.5水泥石灰膏砂浆粘接层 3.面层材料品种、规格、颜色:6~10厚地砖踢脚，稀水泥浆擦缝 |  | m2 | 11.62
分部小计
| A.12 | 墙、柱面装饰与隔断、幕墙工程
本页小计
注：为计取规费等的使用，可在表中增设其中：“定额人工费”。
表—08
分部分项工程和单价措施项目清单与计价表
工程名称：装饰装修工程 |  |  |  | 标段：博乐市高级中学北门警卫室新建项目 |  |  |  | 第 2 页 共 2 页
序号 | 项目编码 | 项目名称 | 项目特征描述 |  | 计量单位 | 工程量 | 金额（元）
[7 empty] | 综合单价 |  | 合价 | 其中
暂估价
1 | 011204001001 | 石材墙面 | 1.墙体类型:外墙面 2.安装方式:干挂 3.面层材料品种、规格、颜色:大理石 4.缝宽、嵌缝材料种类:密封胶 |  | m2 | 49.69
2 | 011204003001 | 块料墙面 | 1.墙体类型:卫生间 2.面层材料品种、规格、颜色:墙面砖 |  | m2 | 19.17
3 | 011204004001 | 干挂石材钢骨架 | 1.骨架种类、规格:钢结构 |  | t | 1.35
分部小计
| A.14 | 油漆、涂料、裱糊工程
1 | 011406001001 | 抹灰面油漆 | 1.基层类型:一般抹灰面 2.刮腻子遍数:详图纸设计 3.油漆品种、刷漆遍数:真石漆饰面、胶带条分格 |  | m2 | 171.83
2 | 011406001002 | 抹灰面油漆 | 1.基层类型:一般抹灰面 2.油漆品种、刷漆遍数:真石漆 3.部位:栏板 |  | m2 | 3.22
3 | 011407001001 | 墙面喷刷涂料 | 1.基层类型:墙面抹灰面 2.喷刷涂料部位:内墙 3.涂料品种、喷刷遍数:涂料 |  | m2 | 200.14
分部小计
补充分部
1 | 01B001 | 轻钢雨棚 | 轻钢雨棚 |  | m | 11.76
分部小计
分部小计
措施项目
1 | X011703004001 | 装饰装修垂直运输 | 1.装饰装修垂直运输 |  | 工日 | 117
分部小计
本页小计
合计
注：为计取规费等的使用，可在表中增设其中：“定额人工费”。
表—08

## 表-11 总价措施项目清单与计价表
总价措施项目清单与计价表
工程名称：装饰装修工程 |  |  | 标段：博乐市高级中学北门警卫室新建项目 |  |  |  |  | 第 1 页 共 1 页
序号 | 项目编码 | 项目名称 |  | 计算基础 | 费率(%) | 金额(元) | 调整费率(%) |  | 调整后金额(元) | 备注
1 | 011707001002 | 安全文明施工
2 | 1 | 其中：环境保护费、文明施工费、安全防护费 |  | 分部分项人工费+可计量措施人工费 | 5.11
3 | 2 | 其中：临时设施费 |  | 分部分项人工费+可计量措施人工费 | 2.35
4 | 3 | 其中：扬尘防治增加费 |  | 分部分项人工费+可计量措施人工费 | 1.6
5 | 011707002002 | 夜间施工 |  |  | 0
6 | 011707003002 | 非夜间施工照明 |  |  | 0
7 | 011707004002 | 二次搬运 |  | 分部分项人工费+可计量措施人工费 | 0
8 | 011707005002 | 冬雨季施工 |  | 分部分项人工费+可计量措施人工费 | 0
9 | 011707006002 | 地上、地下设施、建筑物的临时保护设施 |  |  | 0
10 | X011707008002 | 工程定位复测、点交清理费 |  | 分部分项人工费+可计量措施人工费 | 0.14
11 | X011707009002 | 生产工具用具使用费 |  | 分部分项人工费+可计量措施人工费 | 1.25
12 | X011707010002 | 检验试验费 |  | 分部分项人工费+可计量措施人工费 | 0.19
13 | X011707011002 | 特殊地区增加费 |  | 分部分项人工费+可计量措施人工费 | 0
合 计
编制人（造价人员）： | [7 empty] | 复核人（造价工程师）：
注：1.“计算基础”中安全文明施工费可为“定额基价”、“定额人工费”或“定额人工费+定额机械费”，其他项目可为“定额人工费”或“定额人工费+定额机械费”。 2.按施工方案计算的措施费，若无“计算基础”和“费率”的数值，也可只填“金额”数值，但应在备注栏说明施工方案出处或计算方法。
表-11

## 表-12 其他项目清单与计价汇总表
其他项目清单与计价汇总表
工程名称：装饰装修工程 |  | 标段：博乐市高级中学北门警卫室新建项目 |  |  | 第 1 页 共 1 页
序号 | 项目名称 |  | 金额(元) | 结算金额(元) |  | 备注
1 | 暂列金额 |  |  |  |  | 明细详见表-12-1
2 | 暂估价
2.1 | 材料暂估价 |  | — |  |  | 明细详见表-12-2
2.2 | 专业工程暂估价 |  |  |  |  | 明细详见表-12-3
3 | 计日工 |  |  |  |  | 明细详见表-12-4
4 | 总承包服务费 |  |  |  |  | 明细详见表-12-5
合 计 | [5 empty] | —
注：材料（工程设备）暂估单价进入清单项目综合单价，此处不汇总。
表-12

## 表-12-1 暂列金额明细表
暂列金额明细表
工程名称：装饰装修工程 |  | 标段：博乐市高级中学北门警卫室新建项目 |  |  | 第 1 页 共 1 页
序号 | 项目名称 |  | 计量单位 | 暂定金额(元) |  | 备注
1
合 计 | [5 empty] | —
注：此表由招标人填写，如不能详列，也可只列暂列金额总额，投标人应将上述暂列金额计入投标总价中。
表—12—1

## 表-13 规费、税金项目清单与计价表
规费、税金项目计价表
工程名称：装饰装修工程 |  | 标段：博乐市高级中学北门警卫室新建项目 |  |  | 第 1 页 共 1 页
序号 | 项目名称 |  | 计算基础 | 计算基数 |  | 计算费率(%) | 金额（元）
1 | 规费 |  | 工程排污费+社会保险费+住房公积金+大型机械检测检验费
1.1 | 工程排污费 |  | 分部分项人工费+可计量措施人工费 |  |  | 0.28
1.2 | 社会保险费 |  | 养老保险费+失业保险费+医疗保险费+生育保险费+工伤保险费
1.21 | 养老保险费 |  | 分部分项人工费+可计量措施人工费 |  |  | 9.7
1.22 | 失业保险费 |  | 分部分项人工费+可计量措施人工费 |  |  | 0.86
1.23 | 医疗保险费 |  | 分部分项人工费+可计量措施人工费 |  |  | 2.73
1.24 | 生育保险费 |  | 分部分项人工费+可计量措施人工费 |  |  | 0.34
1.25 | 工伤保险费 |  | 分部分项人工费+可计量措施人工费 |  |  | 0.42
1.3 | 住房公积金 |  | 分部分项人工费+可计量措施人工费 |  |  | 2.08
1.4 | 大型机械检测检验费
2 | 增值税销项税额 |  | 分部分项工程费+措施工程费+其他项目费+规费 |  |  | 9
合计
编制人（造价人员）： |  |  |  |  | 复核人（造价工程师）：
表-13