## Sheet1
报价单
序号 | 图片 | 名称 | 参数 | 单位 | 备注
1 |  | 悬吊康复训练系统（儿童型）（单点款） | ★绳索拉伸锁紧器具有外观设计专利证书 ★悬吊器具有外观设计专利证书 ★具有第一类医疗器械备案凭证 悬吊康复训练器 6套 塑钢结构，外形尺寸：640*180*70mm，内含两根五米红绳，最大承重250KG且无延展，内含滑锁装置，两根中绳具备任意滑动位置随时锁定的功能，使用过程中，中绳在可滑动范围内可任意调节长度且无间隙化。 吊船 1套 承重：80KG； 智力秋千板 1套 承重50KG ； 秋千板 1套 承重50KG； 平衡凳 1套 承重：50KG； 多功能棒 1套 承重：80KG； 木塔 1套 绳梯 1套 承重:80KG； 吊棒 1套 承重:50KG； 悬吊鞋 1套 承重:80KG； 双杠 1套 承重:50KG； 网兜吊缆 1套 承重:80KG； 握手 1套 承重:100KG； 坐板 1套 承重:80KG； 竖抱桶 1套 承重:80KG； 横抱桶 1套 承重:80KG； 宽悬带 1条 尺寸880*248*4.5mm用于将背部、腰部、胸部、腹部、骨盆放入其中，两头带连接环，与吊绳或弹力绳配合使用。最大承重： 150公斤，材料： 涤棉、PVC网布。正面为光滑面，反面为防滑面。提供较大部位的辅助支撑作用。 窄悬带 2条 尺寸930*100*4mm用于将上肢或下肢放入其中，两头带连接环，与吊绳或弹力绳配合使用。最大承重： 150公斤，材料： 涤棉、PVC网布。正面为光滑面，反面为防滑面。提供较大部位的辅助支撑作用。 中分带 1条 尺寸730*100*3mm用于将头部或颈部放入其中，两头带连接环，与吊绳或弹力绳配合使用。最大承重： 150公斤，材料： 涤棉、PVC网布。正面为光滑面，反面为防滑面。 窄口手带 4条 尺寸320*50*3mm用于将头或脚放入其中，带连接环，与吊绳或弹力绳配合使用。最大承重： 150公斤，材料： 涤棉、PVC网布。正面为光滑面，反面为防滑面 胸背带 1条 尺寸820*80*4mm用于将胸部或背部放入其中，带连接环，与吊绳或弹力绳配合使用。最大承重： 150公斤，材料： 涤棉、PVC网布。正面为光滑面，反面为防滑面。 60厘米弹力绳低阻力 2根 一头锁扣一头钢钩 30厘米弹力绳低阻力 2根 一头锁扣一头钢钩 60厘米弹力绳中阻力 2根 一头锁扣一头钢钩 60厘米弹力绳中阻力 2根 两头钢钩 60厘米弹力绳高阻力 2根 一头锁扣一头钢钩 30厘米弹力绳高阻力 2根 一头锁扣一头钢钩 60厘米弹力绳低阻力 2根 两头钢钩 1.2米编织绳 4根 长度1.2米，最大承重150Kg 1.5米编织绳 4根 两端钢钩，最大承重150Kg 60厘米编织绳 2根 一头锁扣一头钢钩，承重150Kg 30厘米编织绳 2根 一头锁扣一头钢钩，承重150Kg 握具手柄 2个 平衡垫 1个 绳夹 2个 滚桶 1个 挂钩 1组 | 套 | 明细的图片规格请备注
2 |  | 滚桶 | ￠25×80cm，额定载荷80kg。 四种规格任选一种 材质：凹凸革 用途：偏瘫、脑瘫等运动失调患者进行平衡、协调功能 | 只 | 1个只要最小的
3 |  | PT凳 | 结构型式：主架、凳面；材质：座垫聚氨脂一次发泡、铝钢结合；外形尺寸58×58.5×40～50cm；带液压油缸，360°旋转；额定承载：≥2000N；产品用途：康复师进行手法治疗时可移动的坐具。特点和功能：1、凳面高度可调，方便康复师使用。2、凳体底部设计有万向滑轮，可以自由移动。凳面可以360°旋转。 | 张 | 2个
4 |  | 电动起立床 | 1、控制方式：手柄点动控制 2、床面参考尺寸：1860×830mm 3、床面参考高度：520mm 4、起立角度：0°～85°可调 5、平均角速度1.25°/S 6、脚踏板上下调整角度：0°～30°可调（允差±2°）（相对水平向上为正） 7、电源：AC220 50/60Hz 8、输入功率：120VA 9、额定负载150kg 10、电动推杆最大推力：8000N；最大拉力6000N 11、电动推杆自锁力（推）：8000N；自锁力（拉）：6000N 12、电动推杆行程：0～200mm 13、电动推杆使用频率：10%，最多2分钟连续工作 14、电动推杆防护等级：IP54；认证标准：CE/UL 15、限位开关：内置；过载保护：有 16、医用慢速推杆电机1台，推力大，噪音低。推杆速度3mm/s 17、PU面料内置高回弹海绵床面1块，内部高回弹海绵厚35mm一次性成型，固定在床架上,承载4000N均布静载荷 18、绑带可移动，可拆卸 19、配有4个4寸医用轮，且带有4个脚轮起落手柄，方便移动。 ★具有第二类医疗器械产品注册证。(注意此床偏大，需要3岁左右孩子使用。 | 张 | 1个幼儿最小版
5 |  | 巴氏球（φ74） | 小：规格(cm)：Φ65左右，质量：1.8kg左右。 三种规格任选一种 | 只 | 二个
6 |  | 羊角球 | 外形尺寸／cm：φ50 材质：PVC塑胶，防爆无毒； 功能：用于儿童进行感知、平衡训练。 | 只 | 二个
7 |  | 万象组件收拾袋 | 外形尺寸/cm：71.5×81×15 内容组件：半砖12块，全砖8块，平衡桥4片，35cm体能杯4个，60cm体能环4个，35cm体能棒16支，70cm体能棒8支，棒夹12个，环夹12个，豆袋10个，彩色手脚印各6对，使用指导手册1本。 | 套 | 1个
8 |  | 训练滑梯 | 外形尺寸/cm：335×91×55 滑车额定承载：≥800N 滑梯额定承载：≥1200N 用途：适用于儿童进行感知/心理训练、平衡能力训练。 材质：木质 | 套 | 只要斜坡滑滑梯的
9 |  | 平衡踩踏车 | 1、规格：43×35×55cm，承重50KG； 2、踩踏车：塑料轮子踏板+钢轴+塑料轮胎； 3、扶手：钢管+EVA保护层； 4、扶手可拆卸。 | 辆 | 二个
10 |  | 独角椅 | 1、规格：（20～25）×（20～25）cm； 2、材质：优质工程塑料无毒无味，颜色鲜艳； 3、凳腿应在板凳的中心，锻炼儿童的身体平衡感觉，强化身体形象概念。 | 个 | 2个
11 |  | 儿童坐姿矫正椅 | 1、外形尺寸（长×宽×高）/mm：720×600×800 2、头部垫升降调节范围 /mm：0～120 3、裆部垫前后调节范围/ mm：0～100 4、座垫至脚踏板最大距离/ mm：170 5、台面至座垫距离/ mm：210 6、脚踏板高度调节距离mm：80 7、额定承载kg：40 | 张 | 3个
12 | 儿童言语训练-移动工作站（慕言平板） | 言语康复患者 的构音训练 |  |  | 1套