## Sheet1
功放
序号 | 设备名称 | 型号 | 参数 | 单位 | 数量 | 单价 | 金额 | 品牌 | 备注
1 | 专业功放 | VO24 | 特征 ◆人性化设计吸磁面板，方便拆卸，清洁滤网灰尘，防止灰尘堵塞从而影响产品使用寿命 ◆配置无噪音式冷却系统，高温环境下也可以维持安全的耐热水平，而且不用担心引起任何干扰声 ◆从前向后的散热排风系统设计，确保设备长时间，高可靠性能运行和使用 ◆内置工模抑制比，抑制输入信号的杂质，使得输入音质更加干净纯正 ◆采用国内一线器件，所有器件都是纯铜铜脚，储备余量很足，爆发力也很强，即使恶劣环境下都能稳定运行 ◆采用优质环形变压器电源供电 ◆前面板独立通道有保护指示灯和削峰警示灯 ◆前面板独立通道有电源指示灯和信号指示灯 ◆后面板有XLR输入插座和链接插座 ◆后面板有SpeakON NL4输出插座 ◆后面板有立体声，并接，桥接模式开关 ◆后面板有0.775V/1V/32dB灵敏度选择开关 参数 ◆功率：2×650W/8Ω 2×950W/4Ω 1900W/8Ω桥接 ◆频率响应：20Hz-20KHz,+/-0.5dB ◆总谐波失真：≤0.05% ◆信噪比：≥96dB ◆阻尼系数：≥200 ◆输入灵敏度：0.775v/1v/32dB ◆输入阻抗（平衡/不平衡）：20KΩ/10KΩ ◆电压增益（8欧时）：39.4dB ◆冷却：从前到后抽风 ◆产品外形尺寸（毫米）：483×402.5×89 ◆毛重：18.8kg | 台 | 1 |  |  | AES | 12楼小会议室
2 | 专业功放 | k10 | 特征 ◆优质工频环形变压器和Class I功放模块，使其拥有优异性能和完美音质，搭配国内外任意音箱都可以达到最佳性能保证 ◆内置单调制双通道功放技术，保证完美音质输出 ◆内置高瞬态脉冲电流线性电源技术，低内阻，高速电流的供电设计，使音质更完美干净 ◆高灵敏度的CMRR平衡输入增强噪声抑制，有效阻止哪怕是最轻微的信号干扰 ◆从前向后的散热排风系统设计，确保设备长时间，高可靠性能运行和使用 ◆前面板独立通道有温度，保护和削峰灯警示 ◆前面板独立通道有电源指示灯和-5dB/-10dB/-20dB信号灯指示灯 ◆后面板有XLR输入插座和链接插座 ◆后面板有SpeakON NI4输出插座和红黑接线柱插座 ◆后面板有0.775V/1.4V灵敏度选择开关 参数 ◆功率：2×1000W/8Ω 2×1400W/4Ω ◆频率响应：20Hz-20KHz,+/-0.8dB ◆总谐波失真：≤0.15% ◆信噪比：≥85dB ◆输入灵敏度：0.775/1.4V ◆输入阻抗（平衡/不平衡）：20KΩ/10KΩ ◆电压增益（8Ω时）：40.2dB ◆冷却：从前到后抽风 ◆产品外形尺寸（毫米）：483×245×89 ◆毛重：20.3Kg | 台 | 1 |  |  | AES | 3楼大会议室
3 | 合计 | 金额: 0