## 监控系统清单
注意事项： 1、为防止导入失败，表头名称不可更改，表头行不可删除。 2、“品牌”输入20汉字以内；“型号”输入20汉字以内；“商品名称”输入30汉字以内；“参数”输入2000汉字以内；“数量”支持正整数，不超过99999；“单位”输入10汉字以内；“控制总价”支持正数，小数保留两位。 3、*号为必填项
*品牌 | *型号 | *商品名称 | 商品参数 | *数量 | *单位 | *控制总价（元）
海康威视 | DS-2CD27TF-JGSW | 200万红外半球 | 0万像素 CMOS传感器。 最大分辨率1920x1080。 需具有20路取流路数能力，以满足更多用户同时在线访问摄像机视频。 最低照度彩色：0.001 lx，黑白:0.0001 lx，灰度等级不小于11级。 红外补光距离不小于50米。 需支持三码流技术，可同时输出三路码流，主码流最高1920x1080@30fps，第三码流最大1920x1080 @ 30fps，子码流704x576@30fps。 在1920x1080 @ 25fps下，清晰度不小于1000TVL。 支持H.264、H.265、MJPEG视频编码格式，且具有High Profile编码能力。 信噪比不小于59dB。 需具100dB宽动态。 需支持8行字符显示，字体颜色可设置，需具有图片叠加到视频画面功能。 支持区域遮盖功能，并能支持8块区域。 需具有黑白名单功能，其中白名单可添加不小于10个IP地址。 需具备人脸检测、区域入侵检测、越界检测、虚焦检测、进入区域、离开区域、徘徊、人员聚集、逆行、音频异常、场景变更等功能。 可开启或关闭智能后检索功能。 需具有电子防抖、ROI感兴趣区域、SVC可伸缩编码、自动增益、背光补偿、数字降噪、强光抑制、防红外过曝、走廊模式、视频水印等功能。 摄像机能够在-30~60摄氏度，湿度小于93%环境下稳定工作。 需具有2路报警输入、2路报警输出、1个音频输入、1个音频输出接口。 不低于IP67防尘防水等级。 需具有1个RJ-45 10M/100M自适应网络接口。 需支持DC12V供电，且在不小于DC12V±30%范围内变化时可以正常工作。 设备工作状态时，支持空气放电8kV，接触放电6kV，通讯端口支持6kV峰值电压。 需支持本地SD卡存储，最大支持128G，并支持存储卡可使用时长显示。 支持1个BNC模拟视频接口。 同一静止场景相同图像质量下，设备在H.265编码方式时，开启智能编码功能和不开启智能编码相比，码率节约1/2。 支持对存储卡进行读写锁定，锁定后的存储卡在移动终端需要密码才能访问。 | 31 | 台
海康威视 | DS-2CD2TPSR-JGSW | 200万红外筒机 | 具有200万像素CMOS传感器。 需具有20路取流路数能力，以满足更多用户同时在线访问摄像机视频。 最低照度彩色：0.001lx，黑白:0.0001lx，灰度等级不小于11级。 红外补光距离不小于110米。 需支持三码流技术，可同时浏览三路码流，主码流最高1920x1080@30fps，第三码流最大1920x1080@30fps，子码流704x480@30fps。 在1920x1080@25fps下，清晰度不小于1100TVL。 支持H.264、H.265、MJPEG视频编码格式，其中H.264支持Baseline/Main/HighProfile。 信噪比不小于59dB。 需具不小于105dB宽动态。 需支持8行字符显示，字体颜色可设置，需具有图片叠加到视频画面功能。 支持区域遮盖功能，并能支持4块区域。 需具有黑白名单功能，其中白名单可添加不小于10个MAC地址。 需具备人脸检测、区域入侵检测、越界检测、虚焦检测、进入区域、离开区域、徘徊、人员聚集、音频异常、场景变更侦测等功能。 可开启或关闭智能后检索功能。 需具有电子防抖、ROI感兴趣区域、SVC可伸缩编码、自动增益、背光补偿、数字降噪、强光抑制、防红外过曝等功能。 摄像机能够在-45~70摄氏度，湿度小于93%环境下稳定工作。 不低于IP67防尘防水等级。 需支持DC12V供电，且在不小于DC12V±30%范围内变化时可以正常工作。 设备工作状态时，支持空气放电8kV，接触放电6kV，通讯端口支持6kV峰值电压。 同一静止场景相同图像质量下，设备在H.265编码方式时，开启智能编码功能和不开启智能编码相比，码率节约1/2。 | 81 | 台
海康威视 | 小耳朵 12V 2A | 摄像机电源 | 监控专用电源 | 112 | 个
海康威视 | 国标 | 支架 | 支撑摄像机 | 81 | 个
海康威视 | DS-96128N-I24 | 硬盘录像机 | 4U标准机架式IP存储/X86架构/嵌入式软硬件设计 全插拔模块化无线缆设计（可选配冗余电源） 128路H.265、H.264混合接入 512M接入/512M存储/512M转发 24盘位 1个eSATA，支持Raid 2个HDMI、1个VGA，HDMI双4K异源输出（可选配触摸屏） 20路1080P或5路4K H.265、H.264混合解码 报警16进8出 4个千兆网口 1个USB2.0，2个USB3.0 Smart 2.0/整机热备/VQD视频质量诊断/SMD（普通IPC区域入侵、越界侦测检测） 选配扩展板可增加的接口：报警32进16出/4个千兆光口/8个RS-485串行接口 | 1 | 台
海康威视 | DS-6904UD | 解码器 | 高清视音频解码器，采用Linux操作系统，运行稳定可靠 输入接口：1路HDMI, 1路DVI 输出接口：4路HDMI，2路BNC 输入分辨率：4K: 3840 × 2160@30Hz, WSXGA: 1680 × 1050/60 Hz, WXGA: 1440 × 900/60 Hz, WXGA: 1280 × 800/60 Hz, 1366 × 768/60 Hz, 1080p: 1920 × 1080@50/60 Hz, UXGA: 1600 × 1200@ 60Hz, XVGA: 1280 × 960@60 Hz, 720p: 1280 × 720@50 Hz/60 Hz, SXGA: 1280 × 1024@60 Hz, XGA: 1024 × 768@60 Hz 输出分辨率： HDMI：4K: 3840 × 2160@30 Hz(仅奇数口), 1080p: 1920 × 1080@50/60 Hz, WSXGA: 1680×1050/60Hz, UXGA: 1600 × 1200@60 Hz (仅奇数口), 720p: 1280 × 720@50 Hz/60 Hz, SXGA: 1280 × 1024@60 Hz, XGA: 1024 × 768@60 Hz BNC：支持PAL、NTSC制式 编码格式：支持H.265、H.264、MPEG4、MJPEG等主流的编码格式； 封装格式：支持PS、RTP、TS、ES等主流的封装格式； 音频解码：支持G.722、G.711A、G.726、G.711U、MPEG2-L2、AAC音频格式的解码； 解码能力：支持4路1200W，或8路800W，或12路500W，或20路300W，或32路1080P及以下分辨率同时实时解码； 画面分割：支持1、2、4、6、8、9、10、12、16画面分割显示。(基线16路，最大支持定制到32画面) 接口参数： 网口：1个 RJ45 10M/100M/1000Mbps 自适应以太网接口 1个光口 100base-FX/1000base-X 支持光电自适应 串行接口：1个RS-232接口（RJ45）, 1个RS-485/RS232复用接口（RJ45） 音频输出接口：4个3.5mm接口独立音频输出 | 1 | 台
硬盘 | 希捷10TB | 存储 | 硬盘(监控专用盘) 储存 90天 | 24 | 块
长虹 | 液晶显示器 | 显示配套 | 60寸 | 4 | 个
日丰 | 线管 | 日丰穿线管 | 3.2-8.8管穿线材 | 11000 | 米
TCL超六类国标 | DS-ZC5EU-W/CM | TCL超六类国标 | 超六类网线,Cat5e非屏蔽双绞线,CM防火等级,24AWG,工作温度为-20~60℃，标准：符合ISO/IEC 11801、TIA-568-C.2、GB/T 18015.5要求,所用材料符合RoHS要求,并通过符合UL认证的CM防火等级认证，性能指标优于现行5e类线缆100MHz标准；标准装箱长度:305m±1.5m；线缆颜色:灰色；芯线规格:24AWG,无氧铜； 线缆结构：4对8芯双绞线,每芯均有颜色区分,外皮印有厂商标识及电缆编码，有撕裂绳； | 28 | 卷
特变电 | 国标 | 特变电 | 标准：符合ISO/IEC 11801、TIA-568-C.2、GB/T 18015.5要求,所用材料符合RoHS要求,并通过符合UL认证的CM防火等级认证，性能指标优于现行5e类线缆100MHz标准； | 20 | 卷
华为8口交换机 | 千兆 | 华为8口交换机 | 标准装箱长度:305m±1.5m；带单模口 | 8 | 个
华为16口交换机 | 千兆 | 华为16口交换机 | 线缆颜色:灰色；带单模口 | 10 | 个
华为24口交换机 | 千兆 | 华为24口交换机 | 芯线规格:24AWG,无氧铜；带单模口 | 6 | 台
华为光纤终端盒 | 24芯 | 华为光纤终端盒 | 国标 | 20 | 个
华为光纤收发器 | 千兆 | 华为光纤收发器 | 波长1550NM,单纤单模、金属外壳、千兆，接口Sc, | 30 | 个
熔纤费 | 国标 | 熔纤费 | 点位熔纤 | 40 | 点
尾纤 | 国标 | 尾纤 | 方口国标 | 40 | 个
公牛多孔插板 | 子弹头 | 公牛多孔插板 | 6个三孔 | 20 | 个
其它设施建设 | 地埋及开槽 | 其它设施建设 | 水泥地凿地、开沟、布管、路面填埋、墙面开槽走线、水泥、沙子、钢固架 | 300 | 米
AMP 六类水晶头 | 国标 | AMP 六类水晶头 | 超五类TCL | 4 | 盒
配电柜 | 正泰 | 配电柜 | 正泰1*100A漏电空开市电输入，漏电保护5*63A输出接1台UPS1台外网配电柜，3*32A输出接机相，三相交流电配电器材 | 1 | 个
机柜 | 国标 | 机柜 | 立柱间距485MM，冷轧钢材质、装服务器、交换机等设备 | 1 | 个
设备箱 | 国标 | 设备箱 | 国标（大号）等比例承压配电柜（以实际安装需求配置） | 10 | 套
设备箱 | 国标 | 设备箱 | 国标（中号）等比例承压配电柜（以实际安装需求配置） | 10 | 套
辅材 | 国标 | 辅材 | 钢丝绳、拉线器、卡子、膨胀螺丝、打洞、KBG金属管接线盒及接头等 | 1 | 批
光纤 | 国标 | 光纤 | 室外4芯 | 4000 | 米
BVR主电缆 | 特变电 | BVR主电缆 | 4*25+1纯铜专线电缆、高空钢丝走电，墙面固定、含附属电缆配套接电高压配件 | 100 | 卷