## 安保器材
安保器材
序号 | 项目 | 参数 | 单价（元） | 数量 | 合计（元）
1 | 破胎器 | 路障有效拦截***长长度：6.5米 刺破轮胎厚度：≤35mm 承载重量：15T 430(宽)×550(长)×90(厚)mm 执行标准：《GA/T421-2003穿刺放气式路障》 | 6500 | 1 | 6500
2 | 防爆头盔 | 盔壳材料：合金工程塑料 面罩材料：PC材料 质量：≤1.6kg | 65 | 4 | 260
3 | 防护盾牌 | 技术参数： 规格：900×500 厚度：3mm 材质：优质透明聚碳酸脂PC材料制造； 耐冲击强度：147J动能冲击符合标准； 耐穿刺性能：GA68-2003标准试验刀具20J动能穿刺符合标准； 握把连接强度：≥500N； 臂带连接强度：≥500N； 质量：2.3kg。 | 150 | 4 | 600
4 | 防刺背心 | 防护等级：防刺性能达到GA68-2008防护要求。 2、结构：由外套加防护层组成。 3级软质防刺服 3、面料颜色：黑色。 4、保护套：不透光、不透水。 5、防护层结构：5层浸胶芳纶机织布+41层高聚乙烯纤维无纬布+1层浸胶芳纶机织布+4.5mm厚泡沫。 6、防护面积：0.3㎡。 7、防护层重量：3.50kg。 2级防刺服 8、防护层厚度：18.0mm。 | 180 | 4 | 720
5 | 防割手套 | 使用不锈钢丝和聚乙烯纤维包覆纱织成；采用不锈钢丝和聚乙烯纤维包覆纱织成，，具有良好的超弹性能，高强度的抗切割性能；质量：80g±5g。 | 30 | 4 | 120
6 | 橡胶警棍 | 材质:1.高密度聚乙烯(车身)和橡胶(手柄）重量:0.50公斤。 | 80 | 4 | 320
7 | 强光手电 | 光源选用特制超高亮度白光LED，可视距离达100米；具有照明、点动频闪和远距离信号指示，连续照明时间超过10小时，可适应长时间当班的需要。 锂电池容量大、寿命长、无记忆，自放电率低，健康环保；LED光源耗能少，使用寿命可达10万小时。 精密的结构和特制的进口合金材料，能确保产品经受强烈碰撞； | 90 | 2 | 180
8 | 防爆钢叉 | 材质：优质不锈钢 尺寸：收缩1.3米，伸展2米。上管直径28mm，下管直径35mm，叉口直径0.48米，叉管直径22mm 净重：1.6kg | 65 | 4 | 260
9 | 对讲机 | ≤5W 频率430-440MHZ电池3.78V/1000MAH TCL/HT6 | 250 | 6 | 1500
10 | 门禁系统 | 磁力锁、密码盘、遥控、开关 | 900 | 1 | 900
11 | 金属探测门 | 单区、带显示屏 | 3500 | 1 | 3500
12 | 金属探测器 | 振动、声光；检测级别为回形针级别 | 150 | 2 | 300
13 | X光过包机 | 图像处理功能：图像增强功能、放大镜、增量/减暗、图像回拉/前拉、图像存储、高穿、低穿、超增、有机物剔除、无机物剔除、反色、加亮、灰扫、伪彩、有机物增强、边缘增强处理。 | 25000 | 1 | 25000
14 | 灭火器 | 3L水基；药剂6年保质；含灭火器箱子 | 100 | 100 | 10000
15 | 一键式报警器 | 4G无线一键报警电话机 | 600 | 2 | 1200
16 | 全域测温仪 | 红外探头，高清显示，热敏感检测，带显示屏（32英寸） | 7500 | 1 | 7500
58860