## Sheet1
夏合甫乡小学采购厨具清单
序号 | 物品名称 | 规格型号及采购要求 | 计量单位 | 数量
1 | 冷藏柜（双门展示柜） | 容积910升，内胆采用不锈钢内胆，玻璃门，1200*1900*700mm制冷方式：风冷，电源：220v/50HZ，电功率184W，工作温度：+5°C--5°C/0°C--12°C净重：106kg制冷剂：R134a/130g/190g | 台 | 1
2 | 三槽水池 | 1800*600*930mm，水池有可调节高低脚，面板采用SUS201-1.5mm不锈钢磨砂板材，星盆采用SUS304-1.2mm不锈钢板一次性冲压形成 | 个 | 1
3 | 冷面工作台 | 1800×800×800（mm）材质为304不锈钢板，工作台面采用1.5mm不锈钢板磨砂板材，材质为304不锈钢板，压缩机达到国标。 | 个 | 1
4 | 四门冰箱 | 1200*1900*780mm制冷方式：（全钢铜管）。风冷，容积：1.0立方米，电源：220v/50HZ，电功率：0.56KW，工作温度：0-（-12℃）/0-15℃，不锈钢四开门冰柜 | 台 | 1
5 | XX机 | XX，具体信号跟校方联系 | 套 | 1
6 | 垃圾桶（单个固定） | 参数：外形规格：长1040mm×宽400mm×高1000mm 材质：优质工业冷轧板（厚度≥1.2mm） 外观及工艺要求：整个箱体由上顶1个、下底1个、果皮存放箱2个组成，内置两个镀锌板内胆，中间由功能性立柱组成，采用上下分体结构，上层为烟缸，两边设有烟头投放口，下层为电池回收箱，单面设有电池投放口； 上顶长1040mm、宽400mm、高70mm，外形优美，中间凸起部分既美观又起到了加强作用； 下底采用坡形立体结构，上口尺寸为780mm×140mm，下口尺寸为920mm×280mm，整体下底高185mm，底座内部设有4个安装定位孔； 主箱体400mm×340mm×550mm，对称开门，使用合页连接，箱体后开门加锁，锁具为三角防盗锁。两箱体间由功能性立柱组成。 冷轧板部件加工后，焊接成型，焊接后进行酸洗、防锈、磷化防腐处理后，表面清理干燥后静电整体喷涂，粉末使用户外粉末，经高温固化后出炉冷却。 上顶与下底采用两根80×40×745mm的矩管连接，果皮箱除了两个箱体外焊接成一个框架，主箱体与框架采用铆钉或螺钉有效连接。 采用专业固定技术并安装锁具，防止桶身、桶盖、内胆被盗窃。箱体表面均张贴或印制符合GB/T 19095-2003的垃圾分类标识。 | 个 | 4
7
备注：1.中标商必须按照清单符合国标准供货并施工，送货上门，包安装。清理垃圾供应商解决承担， 2、只允许标价，不允许改变规格型号、数量等表格的其他地方。 3、中标商要保证1年的保质时间，1年之内出现问题24小时内必须无条件维修和更换。 4、供应商配货时必须要保证一次性送货，不允许出现拖欠现象。 6、货送完后学校验收组在当场进行验收，如质量或参数有问题，学校让供应商退货或者换货。 7.如有投标商报价中不明白的事宜随时可以跟校方联系。但不允许乱报价。 8.中标商开票时必须按照这个清单来开票。 9.中标商送货之前先送样品，验收合格后才可送货物 10.温暖提醒：学校紧急需要物资，中标商必须当天与学校对接，因疫情原因无法供货的不要报价，没有现货不要报价，必须中标后3天内供货和竣工完毕，不允许印象学校的正常工作