## Sheet1
塔西南空巡项目采购清单
序号 | 产品 | 数量 | 参数规格
1 | 经纬M30T | 2 | 飞行器*1、DJI RC Plus 遥控器(含 DJI Cellular 模块)*1、1671 桨叶(CW)*1、 1671 桨叶(CCW)*1、经纬M30T运输箱*1、维修工具套装*1、USB-C线*1 双头USB-C数据线*1、电池箱*1、TB30电池*2
2 | TB30 | 6组 | 经纬M30T飞机电池
3 | 1671桨叶 | 8对 | 经纬M30T飞机桨叶
4 | wb37 | 4块 | 经纬M30T遥控器电池
5 | 经纬M30T喊话器探照灯一体机 | 2台 | 探照广播一体机是一款专门为大疆M30行业无人机设计的探照喊话二合一负载设备
6 | 行业无忧旗舰版（M30T）中国版 | 2个 | 参与行业无忧旗舰版保障计划的飞行器，在保障额度内可享受不限次数的免费维修或置换服务，直至保障额度用完为止。
7 | 无人机平台 | 1套 | 1)将无人机视频数据推送至平台，对于人群聚集区域如生活小区和重点区等场所实现空巡功能，提供安全监测及生产危险预警功能，自动飞行程度高、飞机滞空时间长； 2)对于无人值守区域，实现在无人值守时实现巡逻； 3)地面监控摄像头、高端云台、鹰眼摄像头等多传感器数据融合进平台，达到与无人机系统多级协同监视，实现高低分布巡控，障碍物遮挡协助追踪； 4)平台可以至少同时接入2台无人机，实现多点监视。1)将现有的监控摄像头、无人机摄像头、社区入口卡口摄像头集成到平台，实现视频汇聚； 2)地图上模型关联重点区域； 3)在平台地图上标注摄像头安装位置； 根据无人机传输的定位可在平台中显示异常情况附近的地面摄像头的监控视频。