## Sheet1
新疆维吾尔自治区伊宁强制隔离戒毒所污水处理设备报价清单（30m3/d）
序号 | 名称 | 规格 和 型号 | 单位 | 数量 | 单价 | 合价 | 品牌
一 | 预处理系统 |  | 套 | 1
1 | 三格化粪池（地下） | 4700×1800mm，V=11m3，玻璃钢 | 座 | 1 | 8500 | 8500 | 鑫源
2 | 粗格栅（地下） | 600×1500×12.5mm，间隙10-50mm，SS304 | 台 | 1 | 15000 | 15000 | 成翰环保
3 | 细格栅（地下） | 600×1500×12.5mm，间隙1-5mm，SS304 | 台 | 1 | 16500 | 16500 | 成翰环保
4 | 调节池（地下） | 2500×1800×2000mm，V=8m3，碳钢防腐 | 座 | 1 | 11500 | 11500 | 成翰环保
5 | 废水提升泵（地下） | Q=8m3 H=15m N=0.75KW，碳钢 | 台 | 2 | 6500 | 13000 | 南京蓝深
二 | 一体化废水处理设备（地上）：6000×1800×2000mm |  | 套 | 1 |  | 0
1 | 生物曝气池 | 3100×2400×2000mm，碳钢防腐 | 座 | 1 | 53000 | 53000 | 成翰环保
| 附件：曝气头 | Φ=215mm,ABS | 套 | 24 | 300 | 7200 | 耶格尔
| 曝气风机 | Q=1m3/min，P38.8kPa，N=1.1KW，组合件 | 台 | 2 | 11500 | 23000 | 山东章鼓
2 | 沉淀池 | 1380×2400×2000，碳钢防腐 | 座 | 1 | 18000 | 18000 | 成翰环保
| 污泥回流水泵 | Q=15m3/d H=15m N=0.75KW，碳钢 | 台 | 2 | 6500 | 13000 | 南京蓝深
3 | 消毒水池 | 800×2400×2000mm，碳钢 | 座 | 1 | 12500 | 12500 | 成翰环保
| 附件：杀菌剂加药设备 | 15mg/L | 台 | 1 | 25500 | 25500 | 成翰环保
4 | 污泥硝化池 | 1400×2400×2000mm,碳钢防腐 | 座 | 1 | 11500 | 11500 | 成翰环保
5 | 设备间 | 面积=48m2,彩钢板结构 | 座 | 1 | 36000 | 36000
三 | 电气控制单元（地上） |  |  |  |  | 0
| 电气柜 | 800mm×600mm×1200mm，含电气元件 | 台 | 1 | 26500 | 26500 | 正泰
| 相应配套常规仪表 | 流量﹑液位，就地显示 | 批 | 1 | 7000 | 7000 | 西格玛
四 | 管路系统 |  |  |  |  | 0
1 | UPVC管道 | UPVC-PN1.0 | 批 | 1 | 3000 | 3000
2 | 碳钢管道 | CS -PN1.0 | 批 | 1 | 5000 | 5000
五 | 电缆 |  |  |  |  | 0
1 | 控制电缆 |  | 批 | 1 | 3000 | 3000 | 特变电工
2 | 动力电缆 |  | 批 | 1 | 3000 | 3000 | 特变电工
3 | 电缆桥架 |  | 批 | 1 | 1000 | 1000
六 | 其他辅材及安装等费用 | 设备达到预定可使用状态的其他未列明的费用（除土建）。 |  |  |  | 0
1 | 运保 |  | 批 | 1 | 8000 | 8000
2 | 安装、调试费 |  | 批 | 1 | 6000 | 6000
3 | 活性污泥培养接种 |  | 批 | 1 | 4000 | 4000 | 成翰环保
4 | 安装材料 |  | 批 | 1 | 5000 | 5000
5 | 其他 |  |  |  |  | 0
七 | 土建工程 | 达到预定可使用状态的土建工程暂估价 | 套 | 1 | 30000 | 30000
八 | 合计 |  |  |  |  | 365700
报价:
说明: 1、报价含税含运费含安装； 2、医疗污水处理设备和土建项目须分开设计，分开报价； 3、受疫情影响土建项目无法现场勘测，土建报价为暂估价，待疫情结束后经实地勘测施工后，工程完工验收，所有报价待造价审定后最终以实际情况确定项目总金额。