## Sheet1
2022年拟购买厨具统计表
序号 | 名 称 | 单位 | 品牌 | 参数 | 规格/型号 | 预计单价 | 数量 | 合计金额
1 | *商用燃气蒸饭车 | 台 | 伊德欣 | 1.整体采用不锈钢联众加厚板材，星级工程设计理念。 2.不锈钢加厚内胆，可调式层架设计，更加人性化。 3.360度循环进蒸汽，让食物受热更均匀。 4.智能和机械双控系列，时间自由设置，操作方便。 5.配有节水箱设计，蒸发速度快。 6.防溢水保护功能，全自动微电脑监控，无需人看管；蒸饭时间温度自动显示，工作状态一目了然；自动进水、防止干烧，多重自动保护，使用更安全更放心；整体聚氨酯发泡，保温效果极佳。 | 天然气/24盘商用蒸饭车 | 5500 | 10 | 55000
2 | *商用天然气大锅灶 | 台 | 御丰 | 1、大锅灶主架架面采用厚2.5毫米黑铁板，支架为40毫米*40毫米*4毫米厚角铁架构造，必须坚固并能承托炒炉所有之附件。主架下以直径58毫米的重力子弹脚承托。炒炉围前板及侧板分别采用厚1.0毫米304不锈钢造，必须有足够之隔热。炒炉后面设有高350毫米304 #不锈钢制背板，背板厚度不少于1.2毫米。2、大锅灶灶面用厚1.5毫米304 #不锈钢造，炉面下面必须有足够之承托，以免炉面下陷。3、所有不锈钢围身板必须设计成容易卸下以方便维修，前挡板不能有螺丝外露。每个炉头的低华白数不少于每小时45.67M/m³，燃烧势达到40%左右，设计热液量不得小于48KW/小时。4、独立带长明火种配置，风气联动装置，铝合金精密压铸成型，精确控制风气比，使火焰达到最佳状态，方便操作。5、每个灶头必须配有摇摆式冷水龙头和加厚铸铁大锅。6、选用点火装置，安装熄火保护器。 | 120型 | 4800 | 6 | 28800
3 | *全封闭冻排骨切块、切丁机 | 台 | 亿丰 | 三相铜芯电机，动力强劲。本机材质采用铝镁合金及不锈钢，铝镁合金经阳极化处理，不生锈，耐腐蚀，可切多种食品，火腿，肉肠及各种熟肉制品，对肉坯尺寸形状没有限制，每小时可切450-500公斤。 | 500KG | 26000 | 1 | 26000
4 | *商用大型毛辊洗菜机 | 台 | 亿丰 | 用途：适用于马铃薯、胡萝卜、莲藕、甘薯等蔬果类清洗去皮。特点：对物料损耗小，工作效率高，毛刷耐用，易于清洗。整机采用国标304不锈钢精制；辊刷全部使用实心轴制造；缸体U型弧度设计，采用7根美国尼龙1010毛刷，利用差速设计翻滚摩擦去皮。 | 600型 | 8000 | 2 | 16000
5 | 多用切菜机 | 台 | 银鹰 | 用途：将根茎类蔬菜：马铃薯、蕃薯、瓜类、竹笋、洋葱、以及叶菜类蔬菜：芹菜、大白菜、高丽菜、菠菜等蔬果类切成丁、片、丝条状。成品形状：片、丝、丁。机器重量：135KG叶菜部切长度：1－30mm(可调)产量：300－1000KG/HR电源：380V 单相功率:1.3KW马 力 ： 1HP( 切 根 菜 部 )+1/2HP( 切 叶 菜部)+1/4HP(输送带)皮带宽：120 mm随机配件：大双刀 1 组（切叶菜部）、切丁刀盘 1 组、切片刀盘 1 个、切丝刀盘一个(切根菜部)。本机为双变频控制双头多功能切菜机；叶菜、根茎菜切片、切丝、切丁一机全功能处理。整机 304 不锈钢。叶菜部由斩刀单轴心升级为双轴承座，免除了易损困扰。丝盘采用磨具种丝，切割效果好，易维修。 | YQC-QJ1000 | 5000 | 2 | 10000
6 | 多用新型双头切菜机 | 台 | 银鹰 | 该机采用旋转的刀盘切削，将各种蔬菜切成段或片，具有切面质量好、所切蔬菜长度误差小、切片厚薄均匀、切面组织新鲜、不破坏纤维组织的特点，同时该机切菜效率高、操作方便、能耗低、卫生、安全、高效，是蔬菜加工行业的理想设备。1、 一机多用，叶菜类及根茎类蔬菜切制片、丝、丁、条、段等，或按需求定制，根茎类蔬菜切丝规格默认3*3mm，可定制6*6mm、9*9mm。 2、 叶菜类与根茎类切菜部分单独开关控制，节约能源。 3、叶菜类回刀与输送带双变频器调速，根茎类部分两种进料口。 4、 输菜支架、压菜部分、壳体底盘、壳体围板、机架、护板等主要部件均采用优质不锈钢材料制作；输送带及压菜带采用无毒PVC材料制成，符合食品加工机械卫生标准要求。 5、叶菜类及根茎类门板均安装有开门即停装置，保障安全操作。 6、 升级PTFE轴套、铜芯电机，使用寿命长。 7、 数显屏、触控屏，操控更人性化，提高科技含量。 8、最大生产能力2000kg/h | CF-1000 | 22000 | 1 | 22000
7 | 低噪音和面机 | 台 | 世纪天龙 | 该机由搅拌缸、搅勾、传动装置、电器盒、机座等部分组成。螺旋搅勾由传动装置带动在搅拌缸内回转，同时搅拌缸在传动装置带动下以恒定速度转动。缸内面粉不断地礼波推、拉、揉、压，充分搅和，迅速混合，使干性面粉得到均匀的水化作用，扩展面筋，成为具有一定弹性、伸缩性和流动均匀的面团。质量可靠。有操作简单，外型美观，清洗简单，和面均匀效果好等优点。 | HWT50 | 5000 | 2 | 10000
8 | 全自动馒头成型机 | 台 | 白鸽 | 1 、质量产量：产量：180kg/h 整机采用优质材料制作，整洁美观，干净卫生、质量稳定可靠，保障了产品的使用质量及寿命。2 、操作简单：该机设有微调系统，操作简单，使用方便，省时省力，还大大降低了劳动力的消耗。3 、设计合理：整机结构精巧，进面系统运行畅顺，不易发生故障，且占地面积小，拆装清洗快捷方便 4、制品绝佳：馒头机所制的馒头大小均匀，质量绝佳，表面光滑细腻，入口喷香 | MG65-2 | 7500 | 2 | 15000
9 | 商用大型全自动豆浆机 | 台 | 德鑫 | 5.5KW电机，电机采用铜线电机，并且采用双电容，调节手柄都是手轮，耐用。 | 干豆40公斤 | 5000 | 2 | 10000
10 | 不锈钢全自动豆芽机 | 台 | 华胜 | 该设备装置了微电脑控制系统，具有自动控温、自动淋水等功能，生产过程自动化程度高，无需专人看管。用该机培育豆芽，生长快速、均匀饱满、洁白肥嫩，属健康食品。1、采用钢制结构，铝合金或不锈钢层架和支架；内置水箱采用不锈钢制造，安全卫生。2、箱体采用复合彩钢板材料，具有良好保温性能，水箱内置，做到节水节能、低耗高效。3、采用通用周转箱，抽屉式作业，使用方便，配套容易。4、分室隔离放置生长箱，适合分批循环生产；同时容易清洗、消毒。5、采用智能型设计，操作简便。此产品需具有极高的安全保障。 | 干豆50公斤 | 7000 | 1 | 7000
合计 | [7 empty] | 199800
备注：1、以上设备品牌必须需要厂家授权，有相关授权资质，设备质保期两年，质保金为设备总价10﹪。
2、供货周期：7个工作日必须把货送到单位门口。
3、隔离政策：受疫情影响，送货车辆和送货人员需要在单位门口隔离3天以上，方可进入单位进行安装调试，具体隔离时间以送货期间疫情防控政策为准。
4、中标供应商必须根据以上品牌要求供货，如品牌型号不一致或出现贴牌产品，我方拒绝收货，供应方还需承担相应的违约责任。