## 智能化设备
序号 | 名称 | 规格参数 | 数量 | 单位 | 单价 | 金额 | 备注
1 | 一体机 | 1.设备须采用一体化设计，具备内置摄像头、麦克风、扬声器、触摸屏等，外部无任何可见内部功能模块及连接线，整体美观、大方，可有效屏蔽内部电路器件辐射，支持固定支架和移动支架安装部署，附带不少于2只磁吸式触控笔，适应多种使用环境。 2.液晶屏显示尺寸≥75英寸，显示比例16:9；分辨率≥3840*2160，可视角度≥178°，屏幕显示灰度分辨率等级达到256级以上灰阶。 3.采用红外感应技术，在双系统下均支持不少于20点触控，触摸分辨率≥32768（W）*32768（D）；触摸精度≤±1mm；触摸高度≤2mm；最小识别直径≤2mm。 4.屏幕贴合方式：采用零贴合技术。钢化玻璃和液晶显示层间隙＜1mm，从而减小显示面板与玻璃间的偏光、散射，使得画面显示更加清晰通透。 5.屏体采用高品质3.2mm防眩光钢化玻璃，透光率≥88%，表面硬度≥7H。使得屏幕显示通透，画质清晰。 6.屏体采用硬件防蓝光设计，无需通过按键操作，默认达到防蓝光效果。 7.设备采用简洁化设计，产品前面板独立物理按钮数量≤1，可实现开机、息屏、唤醒、长按关机功能。 8.为充分满足用户实际使用需求，设备前置面板须具有以下无转接接口：≥1*Type-C、≥2*USB Type-A。侧置须具有以下无转接接口：≥2*HDMI IN、≥1*HDMI OUT、≥1*MIC IN、≥*1MIC OUT、≥1*RJ45、≥1*USB Type-A。 9.设备须采用内置一体化摄像头，像素≥800万，镜头水平视角≥80°、垂直视角≥50°，可拍摄不低于4K 30fps的高清视频画面。 10.设备须内置≥6个非独立外扩展的麦克风，支持前向≥180°拾音，拾音距离≥10米。 11.设备内置无线网卡，支持在嵌入式系统下接入2.4G/5G双频无线网络，支持WiFi6，支持802.11 a/b/g/n/ac/ax无线网络协议。 12.设备内置无线网卡须提供AP、Station工作模式，且支持AP&Station两种工作模式同时工作，即在接入到无线网络的同时，也可以作为热点允许其他设备连接。 13.须内置无线投屏接收器，可选择配套同品牌智慧投屏器进行匹配，匹配完成后PC画面及音频可通过接入智慧投屏器传输到设备上显示，且支持通过触摸屏反向控制PC的共享桌面。 14.须采用国产化的主要元器件，包括但不限于CPU处理单元、可编程逻辑芯片、摄像机镜头等。 15.设备须支持Windows和嵌入式双系统， 只需一根网线，Windows和嵌入式双系统均可实现上网功能。 16.设备须提供标准模块化电脑（OPS）通用的80针接口，拒绝厂商专用接口，以满足后续模块化电脑配置升级的需求。 17.须支持温度过载告警功能，当设备芯片检测温度＞85℃时，界面上会弹出告警提示，确保设备使用安全。 18.须提供内置嵌入式国产操作系统或Android12系统，ROM≥64GB，RAM≥8GB，支持在线升级，可兼容安装安卓应用。 19.设备在任意信号源通道下，须提供两侧悬浮按钮，操作者可通过悬浮按钮进行系统间切换，手动调节屏幕亮度和声音，支持查看所有正在运行的任务，快速切换当前任务。 20.设备须支持手机、PC、平板进行终端进行多种方式的无线投屏，如：投屏器投屏、NFC投屏、手机下拉菜单投屏等。无线投屏支持反向控制功能，投屏的视频清晰度不低于1080P 30fps。 21.嵌入式操作系统下须内置电子白板，书写延时≤16ms，支持通过自定义书写颜色，使用者可进行手写、绘制、擦除、标注、保存、翻页、白板缩放、白板锁定等功能。 22.电子白板上书写时，可根据需要进行不同背景颜色的调整，无需连接互联网即可支持文字和图形智能识别，可将手绘图形识别为标准的几何图形，可将手写中英文识别为标准的打印体文字。书写内容过多时，可增加书写页面，最大可支持100页，书写完成后可导出PDF等格式。 23.嵌入式操作系统下，须支持多应用分屏功能，系统中可同时分屏显示不少于两个APP，支持通过拖拉改变窗口大小。如一侧白板，一侧打开网页或文档，可以通过拖拉调节白板和网页的分割线以改变窗口大小，方便一边书写一边查看资料。 24.须支持在嵌入式操作系统下（非OPS），整机内置应用市场，操作者可直接打开应用市场自主安装应用，应用市场内须配置不少于20个已适配的第三方应用。为保证应用市场及提供第三方应用的兼容性，所提供的应用市场须与硬件设备为同一品牌。 25.通过中国节能认证，能效等级1级，提供符合GB 21520-2015产品标准和技术要求的产品认证证书复印件，同时提供中国质量认证中心 26.自带同品牌云会议须具备良好的网络适应性，呼叫带宽1Mb/s状态下，在≤50%网络丢包时，语音清晰连续，视频清晰流畅，无卡顿、无马赛克。在80%的网络丢包时，声音清晰、停顿但可恢复。 27.须支持音视频会议，具备自主发起多方会议的功能、可实现广播会场、观看会场、添加/删除会场、静闭音、结束会议等功能，可同时显示远端图像、本端图像和辅流图像。 | 4 | 台 |  |  | 75寸 交互式会议白板
2 | 一体机 | 1.设备须采用一体化设计，具备内置摄像头、麦克风、扬声器、触摸屏等，外部无任何可见内部功能模块及连接线，整体美观、大方，可有效屏蔽内部电路器件辐射，支持固定支架和移动支架安装部署，附带不少于2只磁吸式触控笔，适应多种使用环境。 2.液晶屏显示尺寸≥86英寸，显示比例16:9；分辨率≥3840*2160，可视角度≥178°，屏幕显示灰度分辨率等级达到256级以上灰阶。 3.采用红外感应技术，在双系统下均支持不少于20点触控，触摸分辨率≥32768（W）*32768（D）；触摸精度≤±1mm；触摸高度≤2mm；最小识别直径≤2mm。 4.屏幕贴合方式：采用零贴合技术。钢化玻璃和液晶显示层间隙＜1mm，从而减小显示面板与玻璃间的偏光、散射，使得画面显示更加清晰通透。 5.屏体采用高品质3.2mm防眩光钢化玻璃，透光率≥88%，表面硬度≥7H。使得屏幕显示通透，画质清晰。 6.屏体采用硬件防蓝光设计，无需通过按键操作，默认达到防蓝光效果。 7.设备采用简洁化设计，产品前面板独立物理按钮数量≤1，可实现开机、息屏、唤醒、长按关机功能。 8.为充分满足用户实际使用需求，设备前置面板须具有以下无转接接口：≥1*Type-C、≥2*USB Type-A。侧置须具有以下无转接接口：≥2*HDMI IN、≥1*HDMI OUT、≥1*MIC IN、≥*1MIC OUT、≥1*RJ45、≥1*USB Type-A。 9.设备须采用内置一体化摄像头，像素≥800万，镜头水平视角≥80°、垂直视角≥50°，可拍摄不低于4K 30fps的高清视频画面。 10.设备须内置≥6个非独立外扩展的麦克风，支持前向≥180°拾音，拾音距离≥10米。 11.设备内置无线网卡，支持在嵌入式系统下接入2.4G/5G双频无线网络，支持WiFi6，支持802.11 a/b/g/n/ac/ax无线网络协议。 12.设备内置无线网卡须提供AP、Station工作模式，且支持AP&Station两种工作模式同时工作，即在接入到无线网络的同时，也可以作为热点允许其他设备连接。 13.须内置无线投屏接收器，可选择配套同品牌智慧投屏器进行匹配，匹配完成后PC画面及音频可通过接入智慧投屏器传输到设备上显示，且支持通过触摸屏反向控制PC的共享桌面。 14.须采用国产化的主要元器件，包括但不限于CPU处理单元、可编程逻辑芯片、摄像机镜头等。 15.设备须支持Windows和嵌入式双系统， 只需一根网线，Windows和嵌入式双系统均可实现上网功能。 16.设备须提供标准模块化电脑（OPS）通用的80针接口，拒绝厂商专用接口，以满足后续模块化电脑配置升级的需求。 17.须支持温度过载告警功能，当设备芯片检测温度＞85℃时，界面上会弹出告警提示，确保设备使用安全。 18.须提供内置嵌入式国产操作系统或Android12系统，ROM≥64GB，RAM≥8GB，支持在线升级，可兼容安装安卓应用。 19.设备在任意信号源通道下，须提供两侧悬浮按钮，操作者可通过悬浮按钮进行系统间切换，手动调节屏幕亮度和声音，支持查看所有正在运行的任务，快速切换当前任务。 20.设备须支持手机、PC、平板进行终端进行多种方式的无线投屏，如：投屏器投屏、NFC投屏、手机下拉菜单投屏等。无线投屏支持反向控制功能，投屏的视频清晰度不低于1080P 30fps。 21.嵌入式操作系统下须内置电子白板，书写延时≤16ms，支持通过自定义书写颜色，使用者可进行手写、绘制、擦除、标注、保存、翻页、白板缩放、白板锁定等功能。 22.电子白板上书写时，可根据需要进行不同背景颜色的调整，无需连接互联网即可支持文字和图形智能识别，可将手绘图形识别为标准的几何图形，可将手写中英文识别为标准的打印体文字。书写内容过多时，可增加书写页面，最大可支持100页，书写完成后可导出PDF等格式。 23.嵌入式操作系统下，须支持多应用分屏功能，系统中可同时分屏显示不少于两个APP，支持通过拖拉改变窗口大小。如一侧白板，一侧打开网页或文档，可以通过拖拉调节白板和网页的分割线以改变窗口大小，方便一边书写一边查看资料。 24.须支持在嵌入式操作系统下（非OPS），整机内置应用市场，操作者可直接打开应用市场自主安装应用，应用市场内须配置不少于20个已适配的第三方应用。为保证应用市场及提供第三方应用的兼容性，所提供的应用市场须与硬件设备为同一品牌。 25.通过中国节能认证，能效等级1级，提供符合GB 21520-2015产品标准和技术要求的产品认证证书复印件，同时提供中国质量认证中心 26.自带同品牌云会议须具备良好的网络适应性，呼叫带宽1Mb/s状态下，在≤50%网络丢包时，语音清晰连续，视频清晰流畅，无卡顿、无马赛克。在80%的网络丢包时，声音清晰、停顿但可恢复。 27.须支持音视频会议，具备自主发起多方会议的功能、可实现广播会场、观看会场、添加/删除会场、静闭音、结束会议等功能，可同时显示远端图像、本端图像和辅流图像。 | 5 | 台 |  |  | 86寸 交互式会议白板
3 | 无线会议话筒 | 功能特点： 1.话筒采用48kHz采样率，高于CD的音质，清晰明亮。2.采用先进处理芯片架构，及独特的处理算法，话筒开机连接时间只需5秒。3.具有智能检测故障功能，提示用户AP故障、主机通信故障、信号强度过低等情况。4.支持通过Type-C口充电，支持18W快充，具有智能指标状态。5.可通过UI设置SSID。6.具有中英文切换显示功能，通过PC软件统一设置。7.具有发言计时和定时发言功能。8.具有声控功能，可智能打开话筒。通过软件调节声控灵敏度及设置关闭时间。9.支持签到功能，通过PC软件设置并发起。10.支持会议投票功能、支持五键选举、三键表决功能，灵活方便。11.采用128位AES加密技术，支持 WPA/WPA2 无线安全技术，防止窃听和非授权访问，提供更高的会议系统机密性。12.采用无线传输技术，只需要极少会场布置时间，即可开展会场活动。13.代表机具有申请发言功能，通过主席机批准申请人发言。14.采用4.3英寸全彩触屏。15.具备3.5mm耳机孔，可连接外置麦克风。16.内置锂电池，电池容量支持14小时持续发言。 技术参数 1.麦克风类型：心型指向性驻极体。 2.频率响应：70Hz~12kHz。 3.灵敏度：-36±1.5dB (0dB=1V/Pa,at 1KHz)。 4.最大SPL：100dB(THD>3%)。 5.信噪比：>80dB(A)。 6.串扰：>70dB。 7.动态范围：>80dB。 8.THD：<0.1%。 9.最大功耗：3W。 10.供电方式：18650锂电池供电。 11.充电方式：通过Type-C接口，连接充电箱充电。 12.颜色：石墨灰。 13.签到功能：触屏签到。 14.显示屏：IPS屏。 15.安装方式：桌面式。 16.无线频率范围：5.15~5.85GHz。 17.电池容量：9600mAh。 18.咪杆长度：380mm。 19.发言模式工作时长：13小时。 20.混合模式工作时长：14小时。 | 4 | 个 |  |  | 无线话筒
4 | 功放 | 1.额定功率：8Ω 2.1kHz功率：确保THD为2％，最低功率为1kHz 3.音乐信号输入灵敏度：260Mv 4.频率响应：+3dB：-1dB 5.信噪比：＞80dB 6.串音（额定功率）：1kHz:-60 dB ；at20kHz:-45dB 7.电压增益：44dB 8.转换速率：＞10V/us 9.8Ω立体声功率：150W*2 | 3 | 台 |  |  | 无线话筒
5 | 6寸高保真音箱 | 1.音箱系统：2.0声道 ； 2.有源无源：无源 ； 3.额定功率 120 W 4.频率响应：55Hz-18kHz 5.灵敏度：≥95dB 6.喇叭规格：中、低音单元： 2×8英寸，高音单元：2×1英寸，阻抗8Ω； 7.接口：弹簧式压接快速接口； | 6 | 只 |  |  | 无线话筒
6 | 录音笔 | 主要参数: 屏幕尺寸：3.5英寸 存储容量:32GB 录音时间:154小时 录音功能：多模式，WAV，AAC 播放性能：内置麦克风 控制按钮：实体按键 传输接口：Type-C 电池类型：2600mAh锂电池 屏幕分辨率：1280*720，445PPI 连接方式：4G，WIFI，蓝牙 保修政策:全国联保，享受三包服务 | 1 | 支 |  |  | 录音笔
7 | 翻页笔 | 技术规格 连接类型：蓝牙智能与2.4GHz无线连接方式 无线接收范围：30M 指示灯（LED）:电池与连接LED 电池详情：可充电锂聚合物电池，85mAh 线长：140毫米 传感器技术：运动传感器 | 4 | 支 |  |  | 翻页笔
8 | 阅读器 | 内存容量：128GB类别：阅读器套装分辨率：300ppi系统：Android 功能：蓝牙听书手写功能：电磁屏幕类型：纯平机身色系：屏幕尺寸：10.65英寸 语音转写电子书阅读器 | 2 | 台 |  |  | 阅读器
9 | 投影仪 | 1.变焦：12倍光学变焦,20倍数字变焦 2.对焦：自动 3.解析度：1400TV线以上 4.像素：1300万 5.分辨率：4160*3104 6.USB接口：USB-A'2, Type-C*1 7.输入接口：麦克风输入*1,VGA输入*1,HDMI输入"1 8.输出接口：VGA输出*2,HDMI输出”2 | 1 | 台 |  |  | 投影仪
10 | 移动音响 | 基本参数 音箱类型：户外拉杆移动音箱 调节方式： 按键 蓝牙版本： 5.0+EDF8615 输出功率： 40.000 单元规格： 12英寸 信噪比： 85dB 供电方式： 电池供电 | 1 | 台 |  |  | 移动音响
11 | 智慧电视机 | 显示类型：LED显示 色域值：100% 色域标准：BT.709 护眼功能：有“无闪屏护眼认证”低蓝光护眼认证 屏幕分辨率：超高清4K 16:9 响应时间：8ms 系统：HarmonyOS、 CPU架构：四核A53 WiFi频段：2.4G&5G 背光方式：直下式/DLED 运行内存：2GB 存储内存：32GB 音响功率：20W USB2.0:2个 HDMI 2.0接口：2个 电源的功耗：150W 工作电压：220V 能效等级：三级能效 | 17 | 台 |  |  | 65寸，含配件，开孔及安装。
13 | 投影仪 | 主要参数 投影技术:DLP 显示芯片:0.47”DMD 对比度 :000:1 标准分辨率:4K（3840*2160） 最高分辨率:4K（3840*2160） 光源类型:LED+激光 光源功率:182W 光源寿命:25000小时 变焦方式:自动变焦 聚焦方式:自动聚焦 投射比:1.2-1.5:1 屏幕比例:16:9 投影方式:正投，背投，桌上，吊顶 梯形校正（4向/6向校正）：全自动梯形校正（6向校正） 防射眼：支持 开机广告：无 开机时间：10s（年糕V1.0.157版本开机时间：10.76s，研发持续优化中） 幕布自适应：支持 环境光自适应：支持 接口参数:输入接口1x LAN/1x USB2.0/1x USB3.0/2x HDMI2.1（其中HDMI1支持eARC） 产品噪音:＜28dB,@1m 电源功率:＜280w | 1 | 台 |  |  | 极米
14 | 电脑 | CPU型号:Intel 酷睿i5 12500 频率3GHz最高睿频:4.6GHz 核心代号:Alder Lake 核心/线程数:六核心/十二线程 制程工艺:Intel 7（10纳米） 最大内存容量:16GB 机械硬盘容量:1TB 显卡芯片:Intel GMA HD 显示器尺寸:23.8英寸 前置面板：4×USB3.1，2×USB3.2 后置面板：4×USB 音频接口:前置面板：1×耳机输出接口，1×麦克风输入接口 后置面板：3×音频接口 视频接口:1×VGA，1×HDMI 网络接口:1×RJ45（网络接口） 其它接口:2×PS/2 | 2 | 套 |  |  | 台式电脑
15 | 一体机 | 1.设备须采用一体化设计，具备内置摄像头、麦克风、扬声器、触摸屏等，外部无任何可见内部功能模块及连接线，整体美观、大方，可有效屏蔽内部电路器件辐射，支持固定支架和移动支架安装部署，附带不少于2只磁吸式触控笔，适应多种使用环境。 2.液晶屏显示尺寸≥86英寸，显示比例16:9；分辨率≥3840*2160，可视角度≥178°，屏幕显示灰度分辨率等级达到256级以上灰阶。 3.采用红外感应技术，在双系统下均支持不少于20点触控，触摸分辨率≥32768（W）*32768（D）；触摸精度≤±1mm；触摸高度≤2mm；最小识别直径≤2mm。 4.屏幕贴合方式：采用零贴合技术。钢化玻璃和液晶显示层间隙＜1mm，从而减小显示面板与玻璃间的偏光、散射，使得画面显示更加清晰通透。 5.屏体采用高品质3.2mm防眩光钢化玻璃，透光率≥88%，表面硬度≥7H。使得屏幕显示通透，画质清晰。 6.屏体采用硬件防蓝光设计，无需通过按键操作，默认达到防蓝光效果。 7.设备采用简洁化设计，产品前面板独立物理按钮数量≤1，可实现开机、息屏、唤醒、长按关机功能。 8.为充分满足用户实际使用需求，设备前置面板须具有以下无转接接口：≥1*Type-C、≥2*USB Type-A。侧置须具有以下无转接接口：≥2*HDMI IN、≥1*HDMI OUT、≥1*MIC IN、≥*1MIC OUT、≥1*RJ45、≥1*USB Type-A。 9.设备须采用内置一体化摄像头，像素≥800万，镜头水平视角≥80°、垂直视角≥50°，可拍摄不低于4K 30fps的高清视频画面。 10.设备须内置≥6个非独立外扩展的麦克风，支持前向≥180°拾音，拾音距离≥10米。 11.设备内置无线网卡，支持在嵌入式系统下接入2.4G/5G双频无线网络，支持WiFi6，支持802.11 a/b/g/n/ac/ax无线网络协议。 12.设备内置无线网卡须提供AP、Station工作模式，且支持AP&Station两种工作模式同时工作，即在接入到无线网络的同时，也可以作为热点允许其他设备连接。 13.须内置无线投屏接收器，可选择配套同品牌智慧投屏器进行匹配，匹配完成后PC画面及音频可通过接入智慧投屏器传输到设备上显示，且支持通过触摸屏反向控制PC的共享桌面。 14.须采用国产化的主要元器件，包括但不限于CPU处理单元、可编程逻辑芯片、摄像机镜头等。 15.设备须支持Windows和嵌入式双系统， 只需一根网线，Windows和嵌入式双系统均可实现上网功能。 16.设备须提供标准模块化电脑（OPS）通用的80针接口，拒绝厂商专用接口，以满足后续模块化电脑配置升级的需求。 17.须支持温度过载告警功能，当设备芯片检测温度＞85℃时，界面上会弹出告警提示，确保设备使用安全。 18.须提供内置嵌入式国产操作系统或Android12系统，ROM≥64GB，RAM≥8GB，支持在线升级，可兼容安装安卓应用。 19.设备在任意信号源通道下，须提供两侧悬浮按钮，操作者可通过悬浮按钮进行系统间切换，手动调节屏幕亮度和声音，支持查看所有正在运行的任务，快速切换当前任务。 20.设备须支持手机、PC、平板进行终端进行多种方式的无线投屏，如：投屏器投屏、NFC投屏、手机下拉菜单投屏等。无线投屏支持反向控制功能，投屏的视频清晰度不低于1080P 30fps。 21.嵌入式操作系统下须内置电子白板，书写延时≤16ms，支持通过自定义书写颜色，使用者可进行手写、绘制、擦除、标注、保存、翻页、白板缩放、白板锁定等功能。 22.电子白板上书写时，可根据需要进行不同背景颜色的调整，无需连接互联网即可支持文字和图形智能识别，可将手绘图形识别为标准的几何图形，可将手写中英文识别为标准的打印体文字。书写内容过多时，可增加书写页面，最大可支持100页，书写完成后可导出PDF等格式。 23.嵌入式操作系统下，须支持多应用分屏功能，系统中可同时分屏显示不少于两个APP，支持通过拖拉改变窗口大小。如一侧白板，一侧打开网页或文档，可以通过拖拉调节白板和网页的分割线以改变窗口大小，方便一边书写一边查看资料。 24.须支持在嵌入式操作系统下（非OPS），整机内置应用市场，操作者可直接打开应用市场自主安装应用，应用市场内须配置不少于20个已适配的第三方应用。为保证应用市场及提供第三方应用的兼容性，所提供的应用市场须与硬件设备为同一品牌。 25.通过中国节能认证，能效等级1级，提供符合GB 21520-2015产品标准和技术要求的产品认证证书复印件，同时提供中国质量认证中心 26.自带同品牌云会议须具备良好的网络适应性，呼叫带宽1Mb/s状态下，在≤50%网络丢包时，语音清晰连续，视频清晰流畅，无卡顿、无马赛克。在80%的网络丢包时，声音清晰、停顿但可恢复。 27.须支持音视频会议，具备自主发起多方会议的功能、可实现广播会场、观看会场、添加/删除会场、静闭音、结束会议等功能，可同时显示远端图像、本端图像和辅流图像。 | 1 | 套 |  |  | 一体机
16 | 手持式无线话筒 | 接收器技术参数 1.频率：频率范围：640~690MHz 2.信道：≥双信道，200频点 3.频率间隔：250KHz 4.动态范围：100dB 5.音频频率响应：30Hz~18KHz（±3dB） 6.信噪比：＞105dB 7.失真：≤0.5% 8.工作距离：≥100M 9.灵敏度：12-32dB 10.供电电压：DC12-15V 11.电流：＞320mA 12.静噪门：0-40dB（1.25V）5KΩ 手持话筒两支 技术参数： 13.输出功率：10dB 14.杂散抑制：60dB 15.供电：18650充电电池 16.使用时间：≥10h 17.电池充电座：DC5V 18.配套充电话筒底座 | 1 | 个
17 | 电脑一体机 | 苹果24寸iMac Apple M3 芯片，配备 8 核中央处理器 (4 个性能核心和 4 个能效核心)、10 核图形处理器和 16 核神经网络引擎 IT 固态硬盘 16 GB 统一内存 两个雷雳 / USB 4 端口 两个 USB 3 端口 千兆以太网端口 妙控鼠标 带有触控 ID 的妙控键盘 - 中文 (拼音) | 2 | 台 |  |  | 电脑24寸一体机
18 | 投影仪 | 1. 采用ALPD单色激光荧光粉色轮成像技术，纯激光光源，光源不含Hg（不接受混合光源）； 2. 亮度≥7300ANSI流明； 3. 3LCD投影技术激光光源，0.64吋显示面板，单机原始分辨率1920×1200; 4. 投射比：1.14-1.86； 5. 电动聚焦镜头，避免调整聚焦时碰触机身，使机身位移； 6. 变焦比例≥1.6倍; 7. 支持垂直水平方向电动镜头位移，垂直方向≥50%，水平方向≥10% 8. 对比度≥5000000:1； 9. 光源寿命≥25000小时（正常模式） 10. 具备USB-A接口：支持接无线模组无线传输视频功能，支持U盘直读，支持投影机软件升级功能； 11. 支持远程访问和控制投影仪，包括PJLINK，可以远程访问投影机，获取投影机使用时长、故障日志等信息； 12. 具备一键黑屏功能：一键黑屏，防止投影内容让不相关人员看到，遥控器一键开启亮度； 13. 具备HDBaseT高清数字显示接口，具备HDMI Out高清多媒体输出接口 | 1 | 台 |  |  | 投影仪
19 | 便携式电脑 | CPU类型：Intel i7-1260P 最大支持内存：16GB 硬盘容量：1TSSD 固态硬盘 显卡类型：集成显卡 光驱类型：无光驱 屏幕尺寸：14英寸 色域：100% sRGB 屏幕分辨率：2560*1440 屏幕比例：16:9 usb-c接口：1个 USB-A接口：2个 蓝牙：支持蓝牙 无线网卡：支持WiFi6 有线接口RJ45：10/100/1000Mbps 键盘：单色背光键盘 功能：摄像头隐私开关指纹解锁 视频端口：HDMI 内置扬声器：支持 内置麦克风 （5米远距离拾音，会议发言，AI降噪，有效过滤环境的噪音） | 4 | 台 |  |  | 笔记本
20 | 移动音响 | 基本参数 音箱类型：户外拉杆音箱 调节方式： 按键 蓝牙版本： 5.0+EDF8615 输出功率： 40.000 单元规格： 12英寸 信噪比： 85dB 供电方式： 电池供电 | 1 | 台 |  |  | 拉杆式音响
21 | 笔记本电脑 | 处理器 :Intel Core Ultra 7 (酷睿Ultra 7) 核心/线程:16核心/22线程 核心组成:4性能核+8能效核+2LP能效核 处理器主频:3.8GHz 最高频率:4.8GHz 三级缓存:L3 24M 内存容量：32GB 内存类型：LPDDR5X 内存频率：6400MHz 硬盘容量：1TB SSD 屏幕尺寸:14英寸/刷新率 120Hz 屏幕分辨率:2880×1800 显示屏描述:16:10比例,120Hz屏,高色域屏,宽屏,IPS屏 显卡芯片:Intel ARC Graphics 显卡性能:支持DirectX 12 电源适配器:65W Type-C 适配器 生物识别功能:支持指纹识别,支持人脸识别 内置扬声器 支持蓝牙5.3 背光键盘,触摸板 接口：1个USB-C 雷电接口：2×Thunderbolt 4(雷电4) 其它接口：HDMI接口,耳机/麦克风插孔,直流电源插孔 | 1 | 台