## Sheet1
长安猎手豪华双机电四驱超长箱配置表
整车尺寸（mm） | 5630*1930*1885
货箱尺寸（mm） | 1850*1595*500
轴距（mm） | 3430
悬架系统（前） | 双叉臂独立悬架
悬架系统（后） | 钢板弹簧非独立悬架
制动器 | 四轮盘式制动
轮胎规格 | 245/70R17
油箱容积（L） | 70
能源类型 | 增程式
发动机 | JL486ZQ6
排量（L） | 2
进气形式 | 涡轮增压
发动机最大功率（kW） | 140
发动机最大扭矩（N·m） | 340
动力电池类型 | 磷酸铁锂电池
动力电池容量（KWh） | 31.18
电机型式 | 双电机
电机最大功率（KW） | 200
电机最大扭矩（N·m） | 470
变速器 | 电动车单速变速箱
换挡形式 | 电子式怀挡
车辆模式 | ●纯电优先 ●燃油优先 ●自动 ●强制纯电 ●一键注力
驱动形式 | 电机四驱
NEDC纯电续航里程(km) | 131
快充时间（h） | 0.5
智能遥控钥匙 | ●
无钥匙进入&一键启动 | ●
转向模式选择 | ●轻盈 ●舒适 ●运动
驾驶模式选择 | ●运动 ●经济 ●舒适
EPS电动助力转向 （轻便、舒适和运动） | ●
电子手刹 | ●
定速巡航（CC） | ●
方向盘表面材质 | 塑料
多功能方向盘 | ●
座椅材质 | 织物+皮质
主驾座椅调节 | 6向手动调节
副驾座椅调节 | 4向手动调节
后排座椅翻折 | 整体式，坐垫向上翻折
后排坐垫下方储物盒带固定装置 | ●
后排座椅靠背可放平 | ●
空调系统 | 电子空调
自动大灯 | ●
电动调节外后视镜 | ●
扬声器 | 4
V2L对外放电功能 | ●（放电线）
USB接口 | ●2
主/副驾驶座安全气囊 | ●
胎压监测 | ●
安全带未系提醒 | ●
儿童安全锁 | ●
儿童安全座椅接口 | ●
ABS+EBD | ●
车身稳定控制（ESC） | ●
牵引力控制系统（TCS） | ●
坡道辅助系统（HAC） | ●
陡坡缓降控制（HDC） | ●
横向稳定控制（AYC） | ●
刹车辅助系统（BA） | ●
拖车摇摆控制（TSC） | ●
紧急刹车警示系统 | ●
ESC开关 | ●
碰撞自动解锁功能 | ●
碰撞自动断油功能 | ●
后驻车雷达 | ●
倒车影像 | ●倒车影像
发动机电子防盗 | ●
中央差速锁止（功能） | ●
溃缩吸能式转向柱 | ●
四门车窗一键升降及防夹手功能 | ●