## Sheet1
海经区雪亮系统补盲工程清单
序号 | 产品名称 | 规格型号 | 参数 | 品牌 | 单位 | 数量 | 备注
1 | 高空球型鹰眼 | DS-2DP1618ZWXS-DX | 1600万180°鹰眼_400万40倍_卫星定位 海康威视1600万180° 无盲区球型鹰眼，全景采用4个F1.0大光圈全彩镜头拼接而成，可输出180°大场景拼接画面 全景画面可支持关注区域畸变矫正，细节内置40倍变焦镜头 全景智能：Smart事件、人员密度、车辆拥堵；细节智能：全结构化、Smart事件、普通监控（高帧率）；更好助力平安城市公共安全管理 适用于城市高点、机场车站、城管市政、水利枢纽、企业园区、景区、校园等重点场所 全景摄像机 4个1/1.8＂ 4MP Progressive Scan CMOS，最高分辨率及帧率可达6096x2640@30fps 视场角：水平180°，垂直110° 星光级超低照度，0.0005Lux/F1.0（彩色），0.0001Lux/F1.0（黑白） 细节摄像机 1/1.8＂ 4MP Progressive Scan CMOS，最高分辨率及帧率可达2688x1520@30fps 星光级超低照度，0.0005Lux/F1.2（彩色），0.0001Lux/F1.2（黑白），0 Lux with IR 40倍光学变倍，16倍数字变倍 水平360°连续旋转，垂直-15°-90°（自动翻转） 采用高效红外阵列，低功耗，照射距离最远可达300m 系统参数 【全景】支持区域入侵侦测、越界侦测、进入区域、离开区域事件侦测功能 【全景】支持人员密度检测功能，检测覆盖范围半径200米 【全景】支持车辆拥堵检测功能，检测覆盖范围半径150米，推荐：在封闭式道路中可以做拥堵事件检测，推荐在高速、环线、快速路或者主干线 【细节】支持区域入侵侦测、越界侦测、进入区域、离开区域事件侦测功能 【细节】支持全结构化：支持细节路混合目标检测，对检测区域内的人、非机动车、车进行同时抓拍上传，人脸人体关联输出，并实现对人脸、人体、车辆结构化属性特征信息提取 支持点击联动功能，通过在客户端点击或者框选全景摄像机画面任意位置，细节跟踪摄像机可自动通过云台调整与变焦，将该区域置于画面中心。 支持目标自动跟踪功能，通过设置智能事件规则，对设定区域内触发事件的运动目标在设定的跟踪时间内进行持续稳定跟踪。并可在跟踪过程中手动切换跟踪目标 支持手动选择跟踪目标，在设定跟踪时间内进行持续稳定跟踪 光口（FC）+电口(RJ-45)网络接口设计 支持GB35114A级安全加密 AI-ISP：细节球机采用去噪卷积神经网络将深度结构、学习算法用于图像去噪，最终使画面成像更新清晰，噪点更小图像更干净 支持北斗卫星定位 传感器类型：【全景】1/1.8＂ progressive scan CMOS,【细节】1/1.8＂ progressive scan CMOS 最低照度：【全景】0.0005Lux/F1.0（彩色），0.0001Lux/F1.0（黑白）；【细节】星光级超低照度，0.0005Lux/F1.2（彩色），0.0001Lux/F1.2（黑白），0 Lux with IR 宽动态：全景不支持，细节支持120dB超宽动态 光学变倍：40倍 焦距：【全景】2 mm；【细节】6~240 mm 视场角：水平视场角 56.6-1.8度(广角-望远) 垂直视场角 33.7-1.0度(广角-望远) 对角线视场角 63.4-2.0度(广角-望远) 红外照射距离：300m 防补光过曝：支持 水平范围：360° 垂直范围：-15°-90°(自动翻转) 水平速度：水平键控速度：0.1°-500°/s,速度可设;水平预置点速度：500°/s 垂直速度：垂直键控速度：0.1°-350°/s,速度可设;垂直预置点速度：350°/s 主码流帧率分辨率：全景：50Hz: 25fps (6096x2640,5520×2400, 4096×1800,3840×1680, 2784×1200) 60Hz: 30fps (6096x2640，5520×2400, 4096×1800，3840×1680, 2784×1200) 细节：50Hz:25fps (2688x1520，2560x1440,1920×1080,1280×960,1280x720) 60Hz:30fps （2688x1520，2560x1440,1920x1080,1280x960,1280x720) 视频压缩标准：H.265;H.264;MJPEG 卫星定位：支持北斗卫星定位 陀螺仪：支持 电子罗盘：支持 网络接口：RJ45网口;自适应10M/100M/1000M网络数据 光纤接口：FC接口;内置光纤模块;波长TX1310/RX1550nm;20km传输距离;单模单纤;1000M网络数据 SD卡扩展：内置Micro SD卡插槽，支持Micro SD/Micro SDHC/Micro SDXC卡（最大支持512G） 报警：7路报警输入，2路报警输出 音频：1路音频输入，1路音频输出 RS485接口：采用半双工模式，支持自适应HIKVISION，PELCO-P和PELCO-D(可添加)协议 供电方式：DC36V； 整机平均功耗75w.最大功耗 90w 工作温湿度：-40℃-70℃;湿度小于90% 恢复出厂设置：支持 除雾：支持 尺寸：Φ427.6x425.9mm 重量：净重 14.6kg 防护：IP67; 6000V 防雷、防浪涌、防突波，符合GB/T17626.2/3/4/5/6四级标准 | 海康威视 | 台 | 4
2 | 高空球型鹰眼专用支架 | DS-4604ZJ-PA | 壁装支架 尺寸：160*124*398mm 重量：1.9 kg 材质：铝合金 | 海康威视 | 个 | 4
3 | 40倍智能球型摄像机 | DS-2DE7440ZW-DX | 7寸400万40倍网络红外球机 海康威视E系列7寸红外球机 支持1/2.5＂400万40倍光学变焦镜头，采用高效补光阵列，低功耗，红外补光150m 支持人形检测及联动查看 适用于交通道路，广场、公园、出入口、园区周界等场景 内置加热玻璃，有效除雾 支持超低照度，0.005 Lux @F1.6（彩色），0.001 Lux @F1.6（黑白），0 Lux with IR 支持40倍光学变倍，16倍数字变倍 支持三码流技术，每路码流可独立配置分辨率及帧率 支持定时任务，一键守望，一键巡航功能 支持海康SDK，开放型网络视频接口，ISAPI，GB/T28181，ISUP，萤石 支持3D数字降噪，支持真宽动态 支持两进一出报警，一进一出音频，最大支持512 GB MicroSD卡存储 传感器类型：1/2.5＂progressive scan CMOS 最低照度：彩色：0.05Lux @ (F1.6，AGC ON),黑白：0.01Lux @ (F1.6, AGC ON) 宽动态：支持真宽动态 焦距：5.5-220mm 40倍光学变倍 视场角：水平视场角：60.72°~1.79° 垂直视场角：35.92°~1.02° 对角视场角： 68.42°~2.06° 补光灯类型：红外补光 补光灯距离：150m 水平范围：360° 垂直范围：-15°-90°(自动翻转) 水平速度：水平键控速度：0.1°-160°/s,速度可设;水平预置点速度：240°/s 垂直速度：垂直键控速度：0.1°-120°/s,速度可设;垂直预置点速度：200°/s 主码流帧率分辨率：50 Hz：25 fps（2560 × 1440，1920 × 1080，1280 × 960，1280 × 720） 60 Hz：30 fps（2560 × 1440，1920 × 1080，1280 × 960，1280 × 720） 视频压缩标准：H.265;H.264;MJPEG 网络接口：RJ45网口，自适应10M/100M网络数据 SD卡扩展：内置Micro SD卡插槽，支持Micro SD/Micro SDHC/Micro SDXC卡（最大支持512GB） 报警：2路报警输入，1路报警输出 音频输入：1路音频输入，音频峰值：2-2.4V[p-p]，输入阻抗：1 kΩ±10% 音频输出：1路音频输出，线性电平，阻抗:600Ω 供电方式：DC36V 电流及功耗：最大功耗：35 W 工作温湿度：-30℃-65℃;湿度小于90% 恢复出厂设置：支持 除雾：加热玻璃除雾 尺寸：Ø220 mm × 356.9 mm 重量：裸机4.5 kg 防护：IP66 适用于复杂电磁环境，具有高抗扰度能力 | 海康威视 | 台 | 4
4 | 球机及鹰眼定制重型支架 |  | 跟据现场情况定制 | 定制 | 套 | 8
5 | 臻全彩全景智能枪球 | DS-2SK8C246IZWR-DX | 400万+600万40倍拼接臻全彩枪球 海康威视600万拼接臻全彩枪球一体机 全景采用2个F1.0大光圈全彩镜头，可输出190°大场景拼接画面 支持多种智能资源切换：【全景】人员密度检测，Smart事件；【细节】全抓拍、道路监控、Smart事件 支持AR功能，摄像机的实时视频画面中添加最多500个AR标签，且可实现标签与标签联动的功能 适用于城市道路、路口、路段、广场、操场、服务区、停车场、景区、江面、湖面等 Smart事件：支持全景路对设定区域进行布防，当检测到目标时联动细节摄像机对目标进行跟踪及报警，实现周界布防，全景Smart事件检测距离50米 支持声光警戒，报警联动白光闪烁报警和声音报警，声音内容可选 人员密度检测：全景支持人员密度检测功能，输出实时人数概况及拥堵等级，可根据人数和占空比配置密度等级 全抓拍：细节支持人、非机动车、车辆混行检测，可同时对人、非机动车、车辆进行抓拍并可对车牌识别提取 道路监控：细节支持车辆检测（支持车牌识别，车型/车身颜色/车牌颜色识别）和混行检测 支持点击全景画面联动特写镜头，手动跟踪运动目标 支持GB35114安全加密 传感器类型：【全景】1/1.8＂ progressive scan CMOS,【细节】1/1.8＂ progressive scan CMOS 最低照度：【全景】彩色 0.0005Lux @ (F1.0，AGC ON)，黑白0.0001Lux @(F1.0，AGC ON)， 0Lux with IR；【细节】彩色 0.0005Lux @ (F1.3，AGC ON)，黑白0.0001Lux @(F1.3，AGC ON)， 0Lux with IR； 变倍：数字变倍：【全景】不支持；【细节】16倍 光学变倍：【细节】40倍 焦距：【全景】2.8mm；【细节】6.0~240mm 视场角：【全景】水平190°±5°，垂直80°±5°；【细节】59°~2° 白光照射距离：30 m 补光灯距离：【全景】30米；【细节】200米 防补光过曝：支持 水平范围：【全景】不支持；【细节】0-360° 垂直范围：【全景】12°~24°；【细节】-20-90° 水平速度：【全景】不支持；【细节】水平键控速度：0.1°-160°/s,速度可设;水平预置点速度：240°/s 垂直速度：【全景】垂直键控速度可设；【细节】垂直键控速度：0.1°-120°/s,速度可设;垂直预置点速度：200°/s 主码流帧率分辨率：【全景】 50 Hz：25 fps（3680 × 1656，3632 × 1632）；60 Hz：30 fps（3680 × 1656，3632 × 1632） 【细节】 50 Hz：25 fps（2560 × 1440，1920 × 1080，1280 × 960，1280 × 720） 60 Hz：30 fps（2560 × 1440，1920 × 1080，1280 × 960，1280 × 720） 视频压缩标准：H.265,H.264,MJPEG 宽动态：【全景】数字宽动态；【细节】120dB超宽动态 网络接口：支持100 M网络数据，RJ45网口，自适应网络数据 SD卡扩展：内置Micro SD卡插槽,支持Micro SD/Micro SDHC/Micro SDXC卡,最大支持256G 报警：7路报警输入 报警输出：2路报警输出 音频：1路音频输入，音频峰值：2-2.4V[p-p]，输入阻抗：1 kΩ±10% 音频输出：1路音频输出，线性电平，阻抗:600Ω RS-485：采用半双工模式，支持自适应HIKVISION，PELCO-P和PELCO-D(可添加)协议 恢复出厂设置：支持 电源：DC36V/1.67A 电源接口类型：直流供电 工作温湿度：-40 ℃~70 ℃；湿度小于95% 喇叭温度-30 ℃~55 ℃ 除雾：支持 尺寸：Ø242.6 mm × 423.6 mm 重量：净重7.1kg，毛重10.57kg 功耗：最大功耗：55 W（其中【全景】加热6 W，补光灯4 W；【细节】加热6 W，补光灯8W） 防护：IP67; 6000V防雷、防浪涌、防突波，符合GB/T17626.2/3/4/5/6四级标准 | 海康威视 | 台 | 8
6 | 球机转接头 | 专用 |  | 海康威视 | 个 | 12
7 | 5口千兆交换机 | RG-ES05G |  | 锐捷 | 台 | 14
8 | 球机下吊支架 |  |  | 定制 | 个 | 1
9 | 横挑杆 | 50-200CM |  | 定制 | 条 | 7
10 | 横挑杆安装 |  |  |  | 条 | 7
11 | 监控箱 | 400*500*200定制 |  | 国产 | 个 | 16
12 | 镀锌立杆 | 3米横挑0.5米 | 3米横挑0.5米 | 定制 | 条 | 1
13 | 立杆电焊安装 |  |  |  | 条 | 1
14 | 综合安防管理平台 | 云瞳智算 YTZS-VMP4.0 | 录像管理 1、支持存储点位查看功能，可批量设置开启录像计划。 2、支持录像计划模板管理，支持设置不同存储天数及开始结束时间。 流媒体服务 ★1、支持单台服务器≥2000路（4Mbps/路）共享分发能力。（提供功能截图） 2、支持流媒体性能监控功能，实时展示内存、CPU、硬盘、带宽使用情况。 ★3、支持单路分发状态信息展示，包含目的ip，目的端口，本地ip，本地端口，媒体格式等信息。（提供功能截图） 4、支持分发协议设置，可配置选择按TCP/UDP协议共享。 ★5、支持HTTP-FLV、RTSP、RTMP协议进行视频共享。（提供功能截图） 6、支持流媒体服务管理及状态监测功能，支持流媒体在线扩容。 | 云瞳智算 | 套 | 1
15 | 视频流存储软件 | 云瞳智算 kcloud2100 | 1）具备文件、对象与HDFS存储能力； 2）具备NVMe SSD、SATA SSD、SATA HDD、SAS HDD， 不同型号和容量可以混合使用； 3）提供API，NFS，Posix, FTP，HDFS，S3等通用访问接口； 4）具备分布式部署，支持纠删码、副本冗余策略； 5）具备跨协议数据共享访问，同一个文件或对象可以同时用不同协议读写； ★6）单节点台读写性能 ≥12Gbps；（提供功能截图） 7）具备百亿级海量小文件存储，大文件可支持EB级，可支持大文件和小文件（128KB及以下）混合存储。小文件写入、删除性能≥3万个/秒；对象协议或文件访问协议可以达到相同的性能指标； ★8）具备快速批量删除对象或文件；（提供功能截图） 9）具备容量配额管理，基于文件目录或对象bucket/container； 10）全局分布式内存cache, 实现订阅对象的内存级快速访问； ★11）支持硬盘故障时自动恢复数据速度≥2GB/s；（提供功能截图） 12）支持系统平滑扩容，在线增加、移除节点设备时业务不中断。 | 云瞳智算 | T | 192
16 | 36盘位存储服务器 | 昆仑 KunLun5280 | CPU：配置鲲鹏920处理器物理数量≥2颗，单CPU主频≥2.6GHz，单CPU核数≥24核； 内存：64G 系统盘：2 * 240G，SSD/RAID1 元数据盘：1*480G SSD 数据盘：12*16T SATA硬盘 网络：双端口万兆光口 RAID卡：Raid0，raid1 | 华为昆仑 | 台 | 1 | 30天存储时间
17 | 网线 | 超五类 |  | 爱谱华顿 | 米 | 200
18 | 主电源线 | RVV3*2.5 |  | 爱谱华顿 | 米 | 4500
19 | 电源线 | RVV3*1.5 |  | 爱谱华顿 | 米 | 260
20 | PE线管 | PE25 |  | 中财 | 米 | 4500
21 | 电插板 | 5孔3位 |  | 公牛 | 个 | 14
22 | 开挖及回填 |  |  | 定制 | 项 | 1
23 | 施工辅材 | 螺丝、胶布、水晶头、扎带等 |  | 国产 | 项 | 1
24 | 主电源线施工费 |  |  | 国产 | 米 | 4500
25 | 高位球机安装调试费 |  |  |  | 台 | 8
26 | 公安网络 |  | 100M |  | 条 | 16
27 | 智能监控监控安装调试费 |  |  |  | 台 | 8
28 | 合计
29 | 要求 | 需要承诺：本次项目要求监控点直接接入海洋经济发展示范区公安分局视频共享平台，并可实现省、市、县三级互联、互通、互控，要求保证该批监控点位在现有海洋经济发展示范区公安视频专网及公安网下的良好运行，抓拍数据接入海洋经济发展示范区公安相关平台