## Sheet1
绍兴水处理公司消毒碗柜、蒸箱采购项目
序号 | 物资名称 | 规格型号及技术参数 | 单位 | 数量 | 备注
1 | 三门海鲜蒸柜 | 产地/品牌：山东/金浩德 | 台 | 1
型号:SZX27-A
材质:采用优质不锈钢板制作。
说明：板材厚度1.2mm，配自动进水及缺水报警装置，大功率发热管效率高，出汽快，三层独立控制。
规格：1200*900*1850mm
2 | 三门消毒柜 | 产地/品牌：山东/美时 | 台 | 1
型号：RTP720
材质：采用优质不锈钢板制作。
说明：箱体采用0.8厚不锈钢双层发泡工艺，内置隔15个餐盘筐，三大门开门设计，采用光波加热及热风循环加热双控技术，满足高低温餐具不同消毒要求。
电功率：6.6KW
规格：2000*630*2020mm
3 | 热水器 | 樱花，电式，60L | 台 | 2