## Sheet1
和泰农贸市场消防系统主要设备清单
消防电气
序号 | 内容 | 项目特征 | 单位 | 数量 | 报价
1 | 报警联动一体机 | 1、消防报警主机安装及配套线缆（成套取定价） 2、品牌：海湾 | 台 | 1
2 | 自动报警系统调试 | 1、自动报警系统调试 64点以内 | 系统 | 1
消防泵房
序号 | 内容 | 项目特征 | 单位 | 数量 | 报价
1 | 离心式泵1 | 1、名称：消火栓泵 XBD6.0/20G-DLQ=20L/s,H=0.60MPa N=22KW （成套取定价） 2、品牌：上海邑新、上海凯泉、南方泵业 | 台 | 2
2 | 离心式泵2 | 1、名称：自喷给水加压泵XBD6.0/30G-DLQ=30L/s,Q=30L/s,H=0.60MPaN=30kw （成套取定价） 2、品牌：上海邑新、上海凯泉、南方泵业 | 台 | 2
3 | 稳压给水设备 | 1、设备名称：消火栓系统稳压装置 XW(L)-II-1.5-38-ADLQ=1.5L/s,H=0.38MPa N=1.5kw（成套取定价）配套气压罐及前后阀门等附件 2、品牌：上海邑新、上海凯泉、南方泵业 | 套 | 1
4 | 除污器（过滤器） | 1、类型：Y型过滤器 2、规格、压力等级：DN100 GL41H-16Q（SY4P-16Q） 3、连接形式：沟槽连接 | 组 | 2
5 | 除污器（过滤器） | 1、类型：Y型过滤器 2、规格、压力等级：DN150 GL41H-16Q（SY4P-16Q） 3、连接形式：沟槽连接 | 组 | 2
6 | 除污器（过滤器） | 1、类型：Y型过滤器 2、规格、压力等级：DN200 GL41H-16Q（SY4P-16Q） 3、连接形式：沟槽连接 | 组 | 2
7 | 压力仪表 | 1、名称：压力开关（取定价） 2、品牌：温州虹昌、上海威尔太、上海耐德尔 | 台 | 2
8 | 压力仪表 | 1、名称：压力表 0.1~6MPa Y-100 | 台 | 5
9 | 流量仪表 | 1.类型：流量开关（取定价） 2.规格.压力等级：DN100 3、品牌： 锁智家、 木可西、省之优 | 台 | 1
10 | 螺纹阀门 | 1、类型：闸阀 2、规格、压力等级：DN65 Z15T-16Q 3、连接形式：螺纹连接 | 个 | 2
11 | 沟槽式法兰阀门 | 1、类型：闸阀 2、规格、压力等级：DN100 Z41T-16Q 3、连接形式：沟槽连接 | 个 | 7
12 | 沟槽式法兰阀门 | 1、类型：闸阀 2、规格、压力等级：DN150 Z41T-16Q 3、连接形式：沟槽连接 | 个 | 3
13 | 低压焊接阀门 | 1、类型：闸阀 2、规格、压力等级：DN200 Z41T-16Q 3、连接形式：法兰连接 | 个 | 2
14 | 沟槽式法兰阀门 | 1、类型：消声止回阀 2、规格、压力等级：DN150 H41X-16 3、连接形式：沟槽连接 | 个 | 4
15 | 沟槽式法兰阀门 | 1、类型：止回阀 2、规格、压力等级：DN100 H44T-16 3、连接形式：沟槽连接 | 个 | 3
16 | 焊接法兰阀门 | 1、类型：水锤消除器 DN150(取定价） 2、连接形式：法兰连接 3、品牌：杭州春江、上海沪航、冠龙 | 个 | 4
17 | 其他 | 配套管道及辅材、人工等 | 项 | 1
总价