## Sheet1
中杭监测金属材料检测所小型仪器采购报价清单
序号 | 货物名称 | 参考型号 | 主要参数 | 单位 | 数量 | 单价（元） | 合计金额 | 备注
1 | 盐雾试验机 | 120 | 可用于中性、酸洗、铜加速盐雾试验。 1、可进行连续、间断喷雾。 2、工作电源220V。 3、内箱尺寸宽度不小于1200mm（宽度）。 4、试验舱温度35±1℃；盐水箱容量≥40L。 5、加水方式：手动或自动。 6、试验舱升温至35℃的时间≤35min。 7、温度精度±1℃。喷雾量1~2ml/80cm2/h。 | 台 | 1
2 | 实验室恒温加热台 | 400*280mm | 加热温度最高可达到450度，温度调节正负1度，石墨均热板用以稳定恒温加热试样 | 块 | 1
3 | 实验室恒温加热台 | 300*200mm | 加热温度最高可达到450度，温度调节正负1度，石墨均热板用以稳定恒温加热试样 | 块 | 1
4 | 总计（元）
备注： |  | 以上报价为含税价，成交后10日历天内完成供货、安装及调试。付款方式：验收后付款。
| 响应单位(盖章) |  |  |  | 时间 年 月 日