## 方案一
闻堰小学空中机器人项目需求单
序号 | 设备名称 | 基本参数 | 数量 | 单价 | 小计 | 图片
1 | 200无刷fpv足球无人机套机 | 参数配置 轴距：122mm 外径：230mm 重量：280g（不含电池） 电机：XT1406-3600KV 飞控：KKT20-F411 电调：KKT20-E20A 螺旋桨：3050 UBEC: 12V 推荐遥控器：FS-i6（RTF版） 推荐电池：4S1100-1300m FB230-PNP-red FB230-PNP-blue O PNP*1 ②其它配件*1 重量：750g 尺寸：262*262*265mm 重量：280g（不含电池） 外经：230mm 尺寸：飞塔20*20mm 电机012M2 摄像头14mm 板厚：3mm 飞控：TF411 电调：TE30A 电机：MISS1406-3600KV 螺旋浆：3050 LED 4S ，1300mAh（另购） | 6
2 | 慧鱼有刷fpv足球机套机 | 货号 足球无人机 起飞全重 0-250g（不含） 是否含遥控 是 玩具类型 无人机玩具 飞机种类 四轴飞行器 精致版一《2块原装电池+配件包 适用年龄段 通用 空机重量 478g 产地 中国大陆 最大飞行高度 120米及以下 遥控方式 手柄 颜色分类 红色,黑色,蓝色,白色,定制款(咨询客服） | 6
3 | 足球无人机场地（含充气泵+球门）一套 | 1. 场地尺寸 - 比赛区域（主场地 - 长度：8米 - 宽度：4米 - 高度：3米（从地面到顶部防护网） - 形状：长方形或椭圆形，边界需明确标记（如荧光胶带或围栏）。 - 安全缓冲区 - 四周额外延伸至少2~3米，确保观众和工作人员安全。 2. 球门规格 - 尺寸： - 宽度：1.5~2米 - 高度：1~1.5米 - 深度：0.5~1米（确保无人机足球能完全进入）。 - 材质：轻质框架（如PVC或铝合金）+ 抗冲击网。 - 位置：球门位于场地两端中央，距边界至少1米。 --- 3. 场地材质与结构 - 地面：平整硬质地面（如木地板、塑胶或短绒地毯），避免反光材质。 - 围挡： - 透明或柔性防护网（如聚酯纤维），网孔直径≤5cm，抗冲击。 - 顶部需完全封闭，防止无人机飞出。 --- | 1
4 | 全国青少年无人机大赛训练机 | 全国青少年无人机大赛训练机 *机型：四轴飞行器 *对角轴距：230mm *飞机高度：110mm *电机：816空心杯 *频率：2.4G *单机璽量：110g左右 *锂电池：3.7V550毫安 *飞行时间：10分钟左右 *充电时间：80分钟 *气压悬停带保护罩 1.独立遥控器，采用空心杯电机驱动，飞行稳定，动力强劲，可轻松完成各种飞行动作。 2.新颖外观设计，安装简单，维修方便。 3.采用2.4G频率，可多台飞行器同时飞行。 4.采用6轴陀螺仪飞行控制系统，飞行稳定，操作容易。具有前进、后退、左側飞、右侧飞、 前后\左\右翻滚跟高低速切换功能。 5.采用3.7V550mAh锂电电池，飞行时间约为约为8分钟，配950毫安飞行11分钟。 | 12
5 | FPV whoop 无人机 | 1X12 5合1一体机飞控内置2.4G ELRS V2.0和Openvtx VTX 功率高达 400mw ELRS V2.0 支持 全新 RS0802 KV20000 电机 Runcam Nano3 最轻的 1/3 CMOS 800TVL 相机 流畅而强大 兼容 1S Lipo/LIHV 推荐1S 450mah/550mah/650mah电池（不含） 规格： 1S 75mm Micro FPV whoop 无人机 轴距：75mm 尺寸：99mm*99mm*40mm 重量：24g | 6
6 | 无人机足球elrsj协议遥控器 | ELRS 2.4G协议 特点信号强，远距离飞 兼容多协议，可连Cetus系列 遥控距离500-600米 功率：25mW/50mW/100mW≤100mW 支持无线协议ELRS 2.4GV3协议2.4G系统 频率范围2.4G（2403MHz-2447MHz）8通道 电池内置1000mAh 1S电池 充电接头Type-C 红色开启，红色警告，蓝色正常 适配无人机类型：多旋翼 支持USB固件更新 支持BETAFPV Configurator连接 自定义LlteRadio系统 操纵杆校准 | 6
7 | T12穿越机遥控器 | MCU: STM32F407ZET6 屏幕尺寸：1.7" （分辨率128*64） 显示方式：OLED 摇杆尺寸：标准 摇杆传感器：霍尔传感器/RDC50 内置射频：ELRS（915MHz/2.4GHz） 发射功率：最大500mW 外置模块接口：预留（JR模块） TF卡：芯片式内置（EDGETX官方推荐） 工作电压：6-8.4V 电池：18650*2（不含） 尺寸：152*160*63mm 重量：355克（不包括电池） | 6
8 | 穿越机模拟信号眼镜 | • 型号：LS-008D • 显示尺寸：4.3（英寸） • 媒体格式：jpg,png,JPEG,AVI,MOV，其他 • 分辨率：480*272 dpi （694*576px 普清） 854*480 dpi （1164*694px 高清） • 屏幕尺寸：4.3寸 • 材质：塑料 • 附加功能：USB充电 • 产品重量：295克 • 佩戴方式：头戴 • 内存：支持32G扩展 • 电池：3.7V 2000mah（内置） • 外观尺寸：113mm*155mm*144mm • 包装清单：两根天线，整机，数据线 | 6
9 | 足球机专用1～6S锂电池充电器 | HOTA D6系列充电器.无人机锂电池高功率多功能平衡充. 双路同时输出,可同时对两路电池进行充电. 双路充电互不干涉,独立输出,可分别对不同电压 不同容量 不同品牌的电池充电. 中文菜单 大屏显示,充电状态 功能设置一目了然. 预留USB升级接口,可随时对充电器系统更新. 具有5V2A USB输出接口,可连接数码设备快速充电. 支持无线充电,手机即放即充,方便 简单 快速. | 3
10 | 穿越机1S电池充电器 | 产品型号：6口1S充电器 输入接口：Type-C USB 输入电压范围：5-12V 最大输入功率：30W 最大输入电流：2.5A 最大充电电流：1A（单端口） 支持电池连接器：BT2.0/PH2.0 电池类型：LiHV 4.35V 充电协议：PD3.0/QC3.0(5V/9V/12V)/BC1.2 尺寸：79*46*19mm | 3
11 | 训练机1拖5充电器 | 搭配USB充电线 此款锂电池可连接USB充电线通过移动电源，手机充电器电脑等设备进行充电 | 15
12 | 足球机3S锂电池 | 容量：850mAh 电压： 3S/11.8V 放电：95C 重量：79g 尺寸：59X30X22（mm） 插头：XT60 | 30
13 | 训练机电池 | 1wh 3. 7V 3000m毫安 放电倍率 25c | 40
14 | 穿越机专用1S电池 | 額定容量：550mAh 额定电压：3.8V 实际重量：约13.5g 放电倍率：100C 组合方式：1S1P 放电插头：PH2.0放电插头 产品尺寸：6*18*66mm | 30
15 | 工具桌 | 品牌：应峰 型号：js908 产地：中国大陆 省份：上海市 类型：防静电工作台 台面：采用50mm厚高压成型绿色复合台面 钢架：采用2.0mm厚上海宝钢优质一级冷轧钢板 承重：1.5吨以上 桌腿截面尺寸：45*100mm | 2
16 | 工具墙及工具 | 100*200cm洞洞板 墙面工具：维修工具、美工防割垫、电动螺丝刀、美工刀、锡丝、T型平头内六角、多功能剥线钳、迷你尖嘴钳、迷你斜嘴钳、6"红蓝双色手柄墙板锯、钢管安装锤、5-1/2"红蓝双色手柄文具剪、不锈钢油灰刀、数显电笔、塑柄木工凿、半圆锉-中齿、电动螺丝刀 | 2
17 | 电烙铁：加热台套装 | T12焊台 电烙铁 智能 数显 恒温 加热台恒温平台维修焊接 | 6
18 | Bambu Lab A1 | A1产品参数证明 1. 成型技术：熔融沉积成型（FDM） 2. 打印尺寸：≤256×256×256 mm³ 3. 单机机身尺寸：≤385 x 410 x 430 mm³ 4. 产品净重：≤8.3kg 5. 外壳材料：由钢材和铝材构成 6. 工具头：全金属热端，硬化钢挤出机齿轮，不锈钢喷嘴；内置工具头切刀 7. 喷嘴最高温度：≤300 ℃ 8. 热床最高温度：≤100℃ 9. 喷嘴直径：标配0.4mm口径不锈钢喷嘴；可拓展0.2mm、0.6mm、0.8mm直径喷 嘴 10. 支持打印的线材直径：≤1.75mm 11. 喷嘴快拆：支持 12. 工具头最大移动速度：≤500 mm/s 13. 工具头最大移动加速度：≤10 m/s² 14. 热端最大流速：≤28 mm³/s（ABS材料） 15. 高速打印功能：依靠XY轴的震动抑制算法和精准的流量控制实现 16. 打印平台：自带光面PEI纹理打印面板，可扩展光面PEI板 17. 支持主动振动补偿与流量补偿，让高速打印下的模型表面更光滑，转角更为锐利 18. 支持耗材类型：推荐打印 PLA 类、PETG 类、TPU 类等低温耗材及其支撑材料 19. 冷却系统：内置冷却风扇系统，通过闭环控制来确保打印模型散热 20. 具备多种传感器 a. 工具头配有涡流传感器。可实现打印挤出流量校准、辅助热床自动调平、裹头检测等功能； b. 机箱内低帧率1080P摄像头，可用于实时远程观看打印视频、延时摄影、打印录像等功能；配备相机遮罩来保护用户隐私 c. 断料检测传感器，能够检测到材料用尽并暂停打印，支持断料续打 d. 缠料检测传感器：工具头上方配有缠料检测传感器，能够检测到料线打结缠绕等送料阻力过大的情况，及时暂停提醒，避免空打 e. 支持断电续打 f. 支持主动电机降噪，静音模式下打印噪音不超过48db 21. 显示屏：≤3.5英寸，分辨率≤320 × 240 ，触摸屏 22. 联网方式：支持Wi-Fi、和 Bambu-Bus通信（用于打印机和AMS lite通信），支持触摸屏、手机端APP、电脑端应用三种操作界面；可以通过APP和电脑端应用远程操控打印机和观看打印机视频 23. HMS健康管理系统：负责收集和监控整个系统状态，包括：硬件连接、工作状态机械状态，以及打印过程中AI功能检测到的问题（例如温控异常），一旦出现任何异常，会通过APP、软件以及打印机屏幕上发送消息提醒用户，每个HMS错误代码都有详细描述和对应的解决方案； 24. 打印机唱歌：可以驱动3个电机产生一定的振动频率，最多同时播放3个音轨。可以使用MIDI 文件与 Web MIDI 到 GCode 生成器，让打印机播放音乐 25. 配套3D打印切片软件，全中文界面，切片、控制打印、操作一体（提供功能截图证明，提供注有切片软件的软件著作权证书） a. 操作界面为视窗式界面，载入模型数据后可直观的观看模型 b. 具有一键自动打印布局功能，具有旋转、移动、缩放模型功能，缩放功能支持三轴一起整体缩放，也支持单轴(XYZ中任一轴)的局部缩放 c. 可对模型进行错误自动修复，对两个以上的模型进行合并 d. 具有打印预览功能，载入模型后一键显示模型打印 时间及消耗材料重量，预览可看每一层面的成型、支撑结构 e. 具有一键调整工作台与喷嘴高度(即对高) 功能， 具备一键调整工作台相对喷头的水平(即调平)功能；具有模型打印自动生成支撑结构功能，并可手动增 减支撑 f. 具有动态层厚打印功能，对同一个模型不同部位使用不同的层厚进行打印，多个模型同时打印时可对各模型独立进行打印参数设置 g. 具有局部填充密度功能，可以根据模型受力不同， 在不同区域选择不同的填充密度, 提高打印模型综合性能 h. 具有自动或手动裁切处理功能，手动裁切方式可通过鼠标实现裁切位置的选择 26. 自有模型社区网站，可提供模型的展示，上传，下载，点赞，收藏，评论，分享等功能，具备网页端模型制作工具，包括但不限于精灵生成器、透光浮雕生成器、桌面收纳盒生成器、图像钥匙扣生成器、参数化模型编辑器、像素拼图生成器、花瓶生成器、标牌定制器等内容（提供页面截图证明） 27. 3D打印设备生产厂家为国家高新技术企业并且通过ISO 9001:2016/ISO14001:2015认证（提供相关的证明文件） | 4
19 | 大疆m30飞行器 | 尺寸（展开，不包含桨叶） 470×585×215 mm（L×W×H） 尺寸（折叠） 365×215×195 mm（L×W×H） 对角线电机轴距 668 mm 重量（含两块电池） 3770 ± 10 g 最大起飞重量 4069 g 最大起飞重量（欧盟C2 认证） 3998 g 工作频率[1] 2.4000-2.4835 GHz；5.725-5.850 GHz 发射功率 (EIRP) 2.4 GHz：<33 dBm（FCC）；<20 dBm（CE/SRRC/MIC） 5.8 GHz： <33 dBm（FCC/SRRC）；<14 dBm（CE） 悬停精度（无风或微风环境） 垂直： ±0.1 m（视觉定位正常工作时）； ±0.5 m（GPS正常工作时）； ±0.1 m（RTK定位正常工作时）； 水平： ±0.3 m（视觉定位正常工作时）； ±1.5 m（GPS正常工作时）； ±0.1 m（RTK定位正常工作时）； RTK 位置精度（在 RTK FIX 时） 1 cm + 1 ppm（水平） 1.5 cm + 1 ppm（垂直） 最大旋转角速度 俯仰轴：150° /s，航向轴：100° /s 最大俯仰角度 35°（N挡且前视视觉系统启用：25°） 最大上升/下降速度 6 m/s，5 m/s 最大倾斜下降速度 7 m/s 最大水平飞行速度 23 m/s 最大飞行海拔高度 5000 m（1671桨叶） 7000 m（1676高原桨叶） 最大可承受风速 12 m/s 最大悬停时间[2] 36 分钟 最大飞行时间[2] 41 分钟 电机型号 3511 螺旋桨型号 1671；1676（高原桨-选配） IP 防护等级[3] IP55 GNSS GPS+Galileo+BeiDou+GLONASS（仅在RTK模块开启时支持GLONASS） 工作环境温度 -20℃ 至 50℃ 分类 欧盟 C2 | 1
20 | DJI RC Plus | 概述 7 英寸高亮大屏 DJI RC Plus 遥控器，支持双控模式，为行业用户量身打造。 亮点 IP54 防护，无惧恶劣环境。 双外置天线图传更稳，最长续航6小时。 8 核高性能处理器。 温馨提示 * 词语 HDMI、HDMI High-Definition Multimedia Interface（高清晰度多媒体接口）、HDMI 商业外观和 HDMI 徽标均为 HDMI Licensing Administrator, Inc. 的商标或注册商标。 包装清单 DJI RC Plus 遥控器 × 1 技术参数 分辨率：1920×1200 最大亮度：1200 cd/m2 工作环境温度：-20℃至 50℃ 适配产品 Matrice 350 RTK 经纬 Matrice 300 RTK 经纬 M30 系列 | 1
21 | 经纬 M30 系列 TB30 智能飞行电池 | 概述 TB30 智能电池支持自加热，循环充放达 400 次。支持电池热替换，在关键任务中节约时间，保障飞行作业的流畅性。 亮点 循环充放达400次，支持电池热替换。 温馨提示 电池高电量存储影响寿命，请按照BS30智能电池箱内使用建议规范使用电池 包装清单 TB30智能飞行电池 × 1 技术参数 容量：5880 mAh 重量：约685 g 电压：26.1 V 工作温度：-20℃ 至 50℃ 适配产品 经纬 M30 系列 | 2
22 | 经纬 M30 系列 1671 桨叶 | 概述 经纬 M30 系列飞行器原装标配桨叶， 亮点 高气动效率，高可靠性。 温馨提示 建议仅在外场作业的应急情况下更换桨叶。由于桨叶较薄，请小心操作以防意外划伤。 包装清单 CW 桨叶 ×1 CCW 桨叶 ×1 螺丝 ×6 技术参数 桨盘直径：40.6 厘米（16 英寸） 螺距：18 厘米（7.1 英寸） 适配产品 经纬 M30 系列 | 2