## 小洋中学
曹家镇小洋中学仪器报价
物理
分类代码 | 器材名称 | 规格 品名 教学性能要求 | 单位 | 单价 | 执行标准代号 | 采购数量 | 小计金额：元
30206001001 | 灵敏电流计 | 300 μA，G0 档表头内阻80 Ω～125 Ω，G1档表头内阻2400 Ω～3000 Ω | 只 | 30.68 | JY/T 0330 | 24 | 736.32
小计 | [6 empty] | 736.32
化学
分类代码 | 器材名称 | 规格 品名 教学性能要求 | 单位 | 单价 | 备注 | 采购数量 | 小计金额：元
30802000204 | 护目镜 | 耐酸碱，抗冲击，耐磨，便于清洗，带侧光板型 或封闭型 | 个 | 11.88 |  | 1 | 11.88
30102000101 | 学生电源 | 外形尺寸：195mm*150mm*95mm。1． 输出电压：1.5V－9V直流稳压输出，采用步进调节，可输出电压值1.5V、3V、4.5V、6V、9V五档；额定电流：1.5A。2．直流稳压输出：a. 电压偏调：±（2％U标＋0.1V）。b. 电压稳定性：输入电压在198V－242V件变化，在满载时各档输出电压变化量2％U标＋0.1V。c. 负载稳定性：输入电压保持220V不变，负载电流在0至满载范围内变化，各档输出电压变化量2％U标＋0.1V。d. 纹波电压：电源电压保持220V，满载时各档纹波电压0.1％U标（有效值）。3． 有过载显示、过载保护和复位按钮：a. 直流稳压输出有过载保护，不能采用熔断式。b. 电源的直流输出电流等于或小于其额定输出电流时，电源正常工作，当输出电流在额定输出电流值的1.05－1.1倍时，电源能过载保护。c. 各档输出电路短路时能自动关断。4． 连续工作时间8h。5． 安全性：a. 绝缘电阻试验遵循JY0009－90中4.4.3的规定。b. 电压实验遵循JY0009－90中4.4.4的规定。6． 产品符合JY0361－1999《教学电源》的要求。7． 符合JY0001－2003《教学仪器一般质量要求》的有关规定。 | 台 | 133.62 |  | 13 | 1737.06
30605008901 | 反应板 | 白色陶瓷，6 孔，表面有釉层，不会发生溶液渗透 | 个 | 4.75 |  | 25 | 118.75
30702002001 | 氧化钙 | 试剂500g | g | 0.06 |  | 500 | 30
30308000211 | 水电解实验器 | 电解液为 10％NaOH 或者 5％H2SO4 溶液。实验时间：制取 20 mL 氢气，使用电压 12 V，时间约 1min；采用相同条件电解 Na2SO4 溶液，时间不超过 5 min。电极材料应使电解水时产生的氢气与氧气的体积之比为 2:1，误差≤5％；仪器无明显外观缺陷，便于操作、坚固耐用；刻度清晰耐磨，示数易于读取，电极不易损坏 | 台 | 45.53 |  | 13 | 591.89
小计 | [6 empty] | 2489.58
生物
分类代码 | 器材名称 | 规格 品名 教学性能要求 | 单位 | 单价 | 备注 | 采购数量 | 小计金额：元
30605003301 | 陶土网 | 功能等同于石棉网，尺寸≥125 mm×125 mm， 耐火材料为陶土 | 个 | 5.94 | 作为石棉网的 替代品 | 24 | 142.56
30801006101 | 水网 | 网口内径 50 cm，网身长 145 cm，网目孔径≤1 mm | 把 | 17.82 |  | 1 | 17.82
30509109402 | 单层扁平上皮 装片 | 取材于动物的肠系膜等，应能看清由边缘不规 则而呈锯齿状的扁平细胞组成的单层上皮 | 片 | 3.46 |  | 26 | 89.96
30509200401 | 疏松结缔组织 装片 | 取材于哺乳细胞的皮下结缔组织，应能看清纵横交错的胶原纤维和弹力纤维以及大量的成纤 维细胞 | 片 | 3.46 |  | 26 | 89.96
30509200601 | 平滑肌分离装片 | 取材于两栖动物或哺乳动物消化管的基层，应能 看清大部分被分离成单个的长梭形平滑肌细胞 | 片 | 3.46 |  | 26 | 89.96
30509200802 | 运动神经元装片 | 应能看清运动神经元的细胞体和突起、细胞核以及少量的神经纤维 | 片 | 3.46 |  | 26 | 89.96
小计 | [6 empty] | 520.22
合计 | [6 empty] | 3746.12