## 明细
序号 | 名称 | 规格 | 单位 | 数量 | 参数
1 | 3层矮柜.无背板 | L91.5xW30xH59cm | 个 | 52 | 规格：L91.5xW30xH59cm 1、材质用料： （1）基材：采用厚度16mm桦木纹饰面的环保双饰面浸渍胶膜纸饰面刨花板 （2）封边条：采用PVC封边条，表面光滑平整，环保无毒，符合QB/T 4463-2013标准要求，封边细腻硬度高，线条均匀，转角过渡自然，无脱胶，表面光滑平整无胶渍。 （3）五金件：采用环保优质五金，稳固不松动，五金表面经防锈处理。 （4）塑料：采用环保无毒材质，优质不易开裂，邻苯二甲酸酯符合GB 6675.1-2014，可迁移元素中锑、钡、镉、铅、硒、砷、铬、汞八大金属含量符合GB 6675.4-2014标准要求。
2 | 8格万用高柜.全背板 | L91.5xW30xH80cm | 个 | 49 | 规格：L91.5xW30xH80cm 1、材质用料： （1）基材：采用厚度16mm桦木纹饰面的环保双饰面浸渍胶膜纸饰面刨花板，背板采用厚度5mm的饰面环保实木纤维板。 （2）封边条：采用PVC封边条，表面光滑平整，环保无毒，符合QB/T 4463-2013标准要求，封边细腻硬度高，线条均匀，转角过渡自然，无脱胶，表面光滑平整无胶渍。提供由CMA及CNAS认证的检测机构出具的PVC封边条的合格检测报告（报告委托单位或报告抬头公司名称须与本次投标所提供货物制造商一致），采用QB/T 4463-2013检测标准，检测项应满足：氯乙烯单体≤0.2mg/kg、可迁移元素（锑≤5mg/kg、砷≤2.5mg/kg、钡≤5mg/kg、镉≤5mg/kg、铬≤2.5mg/kg、铅≤5mg/kg、汞≤2.5mg/kg、硒≤5mg/kg）、邻苯二甲酸酯（邻苯二甲酸二（2-乙基己基）酯≤0.001%、邻苯二甲酸二丁酯≤0.001%、邻苯二甲酸丁苄酯≤0.001%、邻苯二甲酸二异壬酯≤0.005%、邻苯二甲酸二辛酯≤0.001%、邻苯二甲酸二异癸酯≤0.005%）、多溴联苯(PBBs)≤5mg/kg、多溴联苯醚(PBDEs)≤5mg/kg符合标准要求。 （3）五金件：采用环保优质五金，稳固不松动，五金表面经防锈处理。 （4）塑料：采用环保无毒材质，优质不易开裂，邻苯二甲酸酯符合GB 6675.1-2014，可迁移元素中锑、钡、镉、铅、硒、砷、铬、汞八大金属含量符合GB 6675.4-2014标准要求。
3 | 简约书架 | L93xW30xH81cm | 个 | 26 | 规格：L93xW30xH81cm 1、材质用料： （1）基材：采用厚度16mm的桦木纹环保双饰面浸渍胶膜纸饰面刨花板。 （2）封边条：采用PVC封边条，表面光滑平整，环保无毒，符合QB/T 4463-2013标准要求，封边细腻硬度高，线条均匀，转角过渡自然，无脱胶，表面光滑平整无胶渍。 （3）五金件：采用环保优质五金，稳固不松动，五金表面经防锈处理。 （4）塑料：采用环保无毒材质，优质不易开裂，邻苯二甲酸酯符合GB 6675.1-2014，可迁移元素中锑、钡、镉、铅、硒、砷、铬、汞八大金属含量符合GB 6675.4-2014标准要求。
4 | 3层高柜.全背板 | L91.5xW30xH80cm | 个 | 65 | 规格：L91.5xW30xH80cm 1、材质用料： （1）基材：采用厚度16mm桦木纹饰面的环保双饰面浸渍胶膜纸饰面刨花板，背板采用厚度5mm的饰面环保实木纤维板。 （2）封边条：采用PVC封边条，表面光滑平整，环保无毒，符合QB/T 4463-2013标准要求，封边细腻硬度高，线条均匀，转角过渡自然，无脱胶，表面光滑平整无胶渍。 （3）五金件：采用环保优质五金，稳固不松动，五金表面经防锈处理。 （4）塑料：采用环保无毒材质，优质不易开裂，邻苯二甲酸酯符合GB 6675.1-2014，可迁移元素中锑、钡、镉、铅、硒、砷、铬、汞八大金属含量符合GB 6675.4-2014标准要求。提供由CMA及CNAS认证的检测机构出具的环保塑料（TPR塑料）的合格检测报告（报告委托单位或报告抬头公司名称须与本次投标所提供货物制造商一致），采用GB 6675.1-2014、GB 6675.4-2014、GB/T 16422.2-2022、GB/T 5470-2008检测标准，检测项应满足：邻苯二甲酸酯（邻苯二甲酸二(2-乙基已基)酯≤0.001%、邻苯二甲酸二丁酯≤0.001%、邻苯二甲酸丁苄酯≤0.001%、邻苯二甲酸二异壬酯≤0.005%、邻苯二甲酸二辛酯≤0.001%、邻苯二甲酸二异癸酯≤0.005%）；可迁移元素（锑≤5mg/kg、砷≤2.5mg/kg、钡≤5mg/kg、镉≤5mg/kg、铬≤2.5mg/kg、铅≤5mg/kg、汞≤2.5mg/kg、硒≤5mg/kg）；经500h以上氙灯老化测试无开裂；经-40℃低温脆化温度测定无破裂符合标准要求。
5 | 4层高柜.半背板 | L91.5xW30xH80cm | 个 | 26 | 规格：L91.5xW30xH80cm 1、材质用料： （1）基材：采用厚度16mm桦木纹饰面的环保双饰面浸渍胶膜纸饰面刨花板，背板采用厚度5mm的饰面环保实木纤维板。 （2）封边条：采用PVC封边条，表面光滑平整，环保无毒，符合QB/T 4463-2013标准要求，封边细腻硬度高，线条均匀，转角过渡自然，无脱胶，表面光滑平整无胶渍。 （3）五金件：采用环保优质五金，稳固不松动，五金表面经防锈处理。 （4）塑料：采用环保无毒材质，优质不易开裂，邻苯二甲酸酯符合GB 6675.1-2014，可迁移元素中锑、钡、镉、铅、硒、砷、铬、汞八大金属含量符合GB 6675.4-2014标准要求。
6 | 9格书包储物综合柜 | L120xW35xH105cm | 个 | 52 | 规格：L120xW35xH105cm 1、材质用料： （1）基材：采用厚度16mm桦木纹饰面的环保双饰面浸渍胶膜纸饰面刨花板，背板采用厚度5mm的饰面环保实木纤维板。 （2）封边条：采用PVC封边条，表面光滑平整，环保无毒，符合QB/T 4463-2013标准要求，封边细腻硬度高，线条均匀，转角过渡自然，无脱胶，表面光滑平整无胶渍。 （3）五金件：采用环保优质五金，稳固不松动，五金表面经防锈处理。 （4）塑料：采用环保无毒材质，优质不易开裂，邻苯二甲酸酯符合GB 6675.1-2014，可迁移元素中锑、钡、镉、铅、硒、砷、铬、汞八大金属含量符合GB 6675.4-2014标准要求。