## 1
预算清单
序号 | 设备名称 | 品牌 | 型号 | 产品描述 | 数量 | 单位 | 备注
1 | LED室内全彩显示屏 | 海康威视 | DS-D41Q18CA-1SH | 模组参数 像素结构：SMD 像素间距：1.86 灯珠尺寸：1515 模组尺寸：320 mm × 160 mm × 17.2 mm（无后盖） 模组分辨率：172 × 86 模组重量：0.54 kg/块 像素密度：288906 信号接口：HUB75 显示参数 白平衡亮度：500 cd/㎡ 色温：3000~10000K 可调 可视角：水平视角160°，垂直视角160° 亮度均匀性：≥97% 色度均匀性：±0.003Cx,Cy 之内 对比度：3000：1 刷新率：3840 Hz 通用参数 包装尺寸：673 (W) mm × 453 (H) mm × 390 (D) mm 装箱清单：信号线、电源线（一拖二）、三合一文档、IC、灯珠若干 毛重：0.63 kg 净重：0.54 kg 电源参数 峰值功耗：450 W/㎡ 平均功耗：150 W/㎡ 供电要求：DC：4.5~5V 运行环境 工作温度：-10°C~40°C 工作湿度：10%~80% RH（无冷凝水） 存储温度：-20°C~60°C 存储湿度：10%~85% RH（无冷凝水） 包含1套LED控制器、11块接收卡、21台开关电源、1套LED控制软件、1套配电箱、配电主干电缆、通信线缆、1套LED包边、1台8路HDMI矩阵切换器、1台24口交换机、安装及调试、施工辅材1项、控制电脑1台。 包含钢骨架、原有墙体切割及其它附属材料。 | 1 | 项 | 显示面积：长3.52m * 高1.76m = 6.2㎡ 物理像素：长1892点 * 高946点 = 1789832点
2 | 会议音箱 | 湖山 | AGH402 | 1、全频柱阵列音箱 2、箱体采用优质中纤板 3、表面喷涂黑色水性洒点漆 4、配备简易壁挂件和Φ35底座 5、金属防护网，4mm六边形透声孔，内衬防尘透声网。 技术指标: 1、额定阻抗：8Ω 2、额定功率：150W 3、最大功率：600W 4、特性灵敏度：93dB 5、连续声压级：115dB 6、最大声压级：121dB 7、额定频率范围：110～18000Hz 8、全频扬声器：3.5"×4 9、覆盖角度（H×V）：120°×60° 10、尺寸(mm)：560(H)×145(W)×165(D) 11、净重：6.5Kg | 4 | 只
3 | 音箱壁挂架 | 湖山 | ZJ-6 | 音箱壁挂架 | 4 | 只
4 | 功率放大器 | 湖山 | ADK42 | 1、D类数字功放与开关电源组成的高效率功放系统。 2、模块化设计，有效提升生产、售中及售后服务的效率。 3、可支持DSP模块及数字音频传输处理模块，可通过电脑软件调试DSP处理音效、智能化网络监测功放工作状态、远程开关机控制及性能调试。 4、支持物联网运维管理平台接入 5、具备开机电源软启动，过热、过流、短路和DC漂移等多重检测保护性能。 6、具备1.4V/1V/0.775V三档输入灵敏度可选择，音源的兼容性更强。 7、具备立体声/并接/桥接三种工作模式可选择，音响系统的构建更灵活。 8、具备完整的LED工作状态指示灯。 9、具备COMBO XLR平衡输入端口（兼容6.35插口）和快装式输出端口，系统连接可靠、高效。 10、专用铝齿散热器、高效风速可变风冷散热系统。 11、国际标准2U高度设计，适合安装在标准的19吋机柜内；标准化机箱设计，系统集成更方便、美观。 12、内置自动压限器，有效限制大动态信号削波，确保音色悦耳，保护扬声器系统。 13、额定功率：4×200W/8Ω，4×300W/4Ω，2×600W/8Ω； 14、频率响应：20Hz～20kHz ±1dB； 15、输入灵敏度：0.775V/1V/1.4V； 16、输入阻抗：平衡20kΩ，非平衡10kΩ； 17、总谐波失真(1kHz)：≤0.1%； 18、信噪比(A计权)：≥95dB； 19、串音(1kHz)：≥70dB； 20、电压适应范围：AC100V～240V，50Hz/60Hz 21、整机尺寸（W×D×H）：483mm×410mm×100mm 22、净重：7.5kg | 1 | 台
5 | 数字调音台 | 湖山 | ATD1610 | 1、16路模拟输入（12路Mic，2组RCA）； 2、7寸电容触摸屏1024x600分辨率 3、中英文界面随时切换无需重启 4、内置USB录音、放音功能 5、USB播放器可以识别中文歌曲名 6、内置12个通道独立的反馈抑制器 7、开放第三方控制协议 TCP/IP、RS-232控制指令 8、带2个DCA 9、iPad触摸屏全功能控制，实时数据同步 10、支持多个终端同时控制 11、内置1个效果器模块 12、可通过网络或者USB电子盘升级固件 13、每个输入通道具有4段参量均衡、噪声门、反馈抑制器、高低通、压缩、反相 14、每个输出通道具有8段参量均衡、高低通、压缩、反相 15、输出通道L/R、6BUS 16、6个BUS混音总线可选择推子前、推子后（PRE/POST） 17、支持100组场景预设功能，可从USB存储器或电脑导出、导入，便于数据备份 18、100个PEQ模式存储 19、内置信号发生器：正弦波、粉红噪声、白噪声 20、通道参数拷贝功能，相同的通道快速复制数据 21、接线方式：平衡式输入、输出卡侬 22、8个推子编组、4个静音编组 23、通道名称可自定义 24、3个自定义快捷键 技术指标： 1、频率响应：20Hz～20kHz（-1.6dB，+0.2dB） 2、总谐波失真：≤0.2%@4dBu，20Hz～20kHz 3、信噪比：≥100dB 4、最大输入电平：≥14dBu 5、最大输出电平：≥14dBu | 1 | 台
6 | 音频矩阵处理器 | 湖山 | WLYS02 | 1、音频矩阵：模拟输入8路，模拟输出8路，支持手机、平板与电脑端软件任意切换； 2、模拟输入通道：8 3、模拟输出通道：8 4、处理器:ADI SHARC 21489@450 MHz SIMD； 5、DSP处理能力:400 MIPS，1.6 GFLOPS; 6、采样率:48 kHz，± 100 ppm; 7、THD+N:0.002% @+4dBu 8、输入动态范围：110dB 9、输出动态范围：110dB 10、1路RS232 11、总线式AEC，尾长时间：512ms，收敛率：60dB/S, 回声消除幅度：60dB； 12、独立通道的AFC（反馈抑制），采用陷波式算法，传声增益提升幅度：10dB; 13、噪声抑制（ANS），信噪比提升18dB 14、8段英式参量均衡，提供5种滤波器选择：Parametric,Lowshelf,Highshelf,Lowpass,Highpass； 15、支持物联网平台化管理，并可实时完成音频信号路由、状态查看、调整信号切换，场景调用等。 | 1 | 台
7 | 网络电源时序器 | 湖山 | AKE08 | 1、LED数码管显示屏，可实时显示当前电压，编辑通道状态； 2、8路通道每通道额定2.2KW电源，通道延时1秒； 3、采用新国标电源插座，安全有保障； 4、配置RS232接口，支持外部中控设备控制； 5、支持物联网连接，可实现远程控制； 6、内置高性能滤波器，有效防止市电对设备干扰。 7、支持PC和Android端控制 技术参数： 1、可控电源路数：8路； 2、时序通道：默认1秒（可通过上位机修改，最大96秒）； 3、通道额定输出电流：10A； 4、整机额定总输出电流：25A | 1 | 台
8 | 会议主机 | 湖山 | DS-M2100 | 1、支持多种会议模式: 自由讨论、轮替发言、限制发言、主席优先等； 2、四组8P-DIN输出线，与单元手拉手连接； 3、系统单路可控制35只列席单元，单台最可连接60只列席单元； 4、面板具有数码显示和多种工作模式调节及指示灯； 5、设有高、中、低音均衡调节电路，独立调整系统音质； 6、具有平衡线路输出接口及不平衡输出接口以适应各种设备连接方式； 7、双重锁扣式“T”型连接盒，系统可靠； 8、标配10米延长线； 9、频率响应：100Hz—13KHz；功率消耗:115W；总谐波失真：≤0.15%；工作电压：AC 220V-240V/50Hz-60Hz； | 1 | 台
9 | 会议主席单元 | 湖山 | DS-E7C | 1、阵列式拾音设计，拾音距离可达60—80CM，实现清晰扩声； 2、短管设计，具有更远、更大的拾音范围； 3、全金属结构、一体化、流线型设计，外形高端大气； 4、抗射频干扰（RFI）技术，有效消除手机等射频干扰源对扩声的影响； 5、全平衡式设计，具有良好的共模抑制能力； 6、全数控化设计，单元由系统主机供电，工作电压为DC18V； 7、配备一条1.5m 8p连接线，同"T"型分线盒连接； 8、主席单元可置于回路中任意位置，可强行切断开启的客席单元，同时具备讲话者不发言自动关机功能； 9、咪芯：ECM阵列式，2*Φ16mm； 10、频率响应：50—15000 Hz； 11、灵敏度：-38dB（0dB=1V/pa，@1kHz）； 12、SN：大于60dB（at 1KHZ 1Pa）； 13、拾音角度上下60度可调； 14、尺寸：底座（不含连接件）：103*135*50（H）mm，咪管：24*34*197mm。 | 1 | 只
10 | 会议客席单元 | 湖山 | DS-E7D | 1、阵列式拾音设计，拾音距离可达60—80CM，实现清晰扩声； 2、短管设计，具有更远、更大的拾音范围； 3、全金属结构、一体化、流线型设计，外形高端大气； 4、抗射频干扰（RFI）技术，有效消除手机等射频干扰源对扩声的影响； 5、全平衡式设计，具有良好的共模抑制能力； 6、全数控化设计，单元由系统主机供电，工作电压为DC18V； 7、配备一条1.5m 8p连接线，同"T"型分线盒连接； 8、客席单元开启时可被主席单元强行切断，同时具备讲话者不发言自动关机功能； 9、咪芯：ECM阵列式，2*Φ16mm； 10、频率响应：50—15000 Hz； 11、灵敏度：-38dB（0dB=1V/pa，@1kHz）； 12、SN：大于60dB（at 1KHZ 1Pa）； 13、拾音角度上下60度可调； 14、尺寸：底座（不含连接件）：103*135*50（H）mm，咪管：24*34*197mm。 | 6 | 只
11 | 一拖二无线麦克风 | 湖山 | DS-UT20 | 1、采用金属机箱，具有坚固的结构、散热及隔离谐波干扰极佳的专业质量。 2、RF高动态范围及第三代中频电路，大幅提升互不干扰的频道数及抗干扰特性。 3、预设群组，第1-4组预设16个互不干扰频率，第5－8预设24个互不干扰频率，第U组为用户自定义组，最多可提供2000频率供客户自定义选择使用。 4、采用天线分集式接收及数字导音，杂音锁定双重静音控制，接收距离远，消除接收断音及不稳的缺失。 5、黑色金属面板，LED段码显示器，可同时显示群组、频率、电池电量、静音位准、电子音量等相关信息；LED灯柱显示RF/AF强度 。 6、采用飞梭旋钮取代传统复杂的按键，操作快速方便。 7、天线接口采用50Ω/TNC，保持天线可靠连接的同时。并支持天线环路输出，支持8套同型产品射频级联。 8、各频道可单独或混合输出，可切换两段输出的音量，具有MIC/LINE输出开关：LINE比MIC输出约大10dBu。 9、天线座提供强波器偏压，可以连接天线系统，增加接收距离及稳定的接收效果。 10、100-240V,内置AC电源板。保持系统稳定，且支持AC电源环路输出。 技术参数： 1、载波频段: UHF530-690.000MHZ（常规：640.000MHZ-690.000MHZ） 2、单机频带宽度 :50 MHz 3、单机频道数量：2000个 4、频率间隔：25KHz 5、音频灵敏度: -48±3dB 6、综合S/N比 : >100dB(A) 7、指向性频响曲线：300-2000Hz≤-8dB 8、综合T.H.D. :<0.5%@1kHz 9、频率响应 : 65Hz-15kHz 10、天线：50Ω/TNC，支持天线环路输出 11、发射器拾音头：动圈式 12、发射器供电方式：两节AA电池 13、电池寿命：约8小时（发射器功率为高功率） | 1 | 套
12 | 一拖四无线会议麦克风（方管） | 湖山 | DS-UX40 | 产品特点： 1、采用金属机箱结构设计、结构优化、具有很好的散热、隔离谐波干扰等效果； 2、采用四通道真分集式接收，数字导音、杂音锁定双重静音控制，实现远距离信号接收； 3、每个通道具有独立的（黄、绿、蓝）三色显示屏，方便识别不同工作状态，可同时显示信道、频率、电池电量、电子音量等相关信息； 4、各通道具有单独的对频按键、频点和音量调节按键； 5、各通道采用XLR独立平衡输出、混合输出采用3芯XLR以及6.35mm组合并存的方式； 6、会议单元为一体化的方形拾音管，外形美观不遮挡面部。具备自动静音及冲击消除电路，消除开关机的冲击声，避免冲击和噪声影响； 7、具有自动一键搜频功能，也可手动调频； 8、具有锁屏功能，防止因错误的操作而影响产品的正常使用。 综合技术参数： 载波频段：UHF615.000-694.170MHz 单机频带宽度：80MHz 单机频道数量：200个(B组）、48个（C组） 综合T.H.D.：<1%@1kHz 频率响应：65Hz-15kHz 有效使用距离：50米(无遮挡) 接收机参数： 频率稳定度：±0.005%(-10°C-50°C) 最大频偏：±45KHz 射频灵敏度：1.2/uV@S/N=12dB 接收方式：真分集，CPU控制选讯+导频识别接收 静音方式：CPU噪声MUTE 天线：50Ω/TNC 显示方式：三色LCD 电源供应：DC 12V 音频输出接口：XLR ×4、XLR/TS×1 外形尺寸（主体）：483mm(宽）*44mm（高）*220mm（深） 重量：约2.5kg(含附件） 发射器参数： 载波频段：UHF615.000-694.170MHz 频率振荡模式：PLL相位锁定频率合成 发射模式：CPU控制载波生成+导频生成 最大频偏：±45KHz 显示方式：LCD 拾音头：φ14 电容式 供电方式：三节AA电池 电池寿命：约8小时 重量：约940g（含电池） 外形尺寸：底座：108mm(宽）*65mm（高）*155mm（深），含管平高130mm 咪管：35mm（宽）*24mm(高）*210mm(长） (不含中柱） | 1 | 套
13 | 十路天线分配器 | 湖山 | DS-ANT20 | 1、采用超高动态低杂讯元件与超宽频微带线路设计，具有超低内调失真及损耗的特性，提供多频道接收系统同时使用时能排除混频干扰 2、天线输入连接座具有供应天线放大器的电源，可直接连接具有天线放大器的延长天线及内建放大器的天线 3、提供≥4台宽频多频道接收机共用1对天线， 第2台分配器同时级联或宽频多频道接收机 4、提供≥4路12V DC电源输出，为≥4台无线接收机提供电源 5、载波范围为500MHz～850MHz 6、输入截断点：+15dBm 7、输出/输入增益：+1.0dB±1dB 8、输出端隔离度：≥18dB 9、输出/入阻抗：50Ω 10、天线输出接头：TNC插座 11、电源输入：12V～15V/5A DC 12、电源输出：12V/1.2A DC | 1 | 台
14 | 可调增益定向天线 | 湖山 | DS-ZQS20 | 1、专业用UHF频段外接延长对数天线，频宽范围500MHz～850MHz 2、内建可调增益放大器以及衰减器，可调整增益 3、步进增益：总增益量：0～18dB±2dB，步进量：±1dB 4、步进衰减：总衰减量：0～9dB±2dB，步进量：±1dB 5、天线阻抗：50Ω 6、天线增益：3～5dB 7、驻波比：≤2.5:1 8、接收模式：H65°×V120° 9、连接插座：TNC母座×1 10、电流消耗：60mA/DC 8V 11、电源：TNC母座须提供偏压电源DC 6～10V 12、尺寸：≤302×252×23mm | 2 | 只
15 | 有源音箱 | 湖山 | V600-251i | 1.中纤板木制音箱，高档PVC表面装潢； 2.调节形式：主音量、高低音、话筒混响、话筒音量独立可调； 3.输入接口：一组立体声莲花音频输入，两路话筒输入； 4.输出接口：一路副机功率输出 5.金属挂架，安装方便，牢固耐用； 6.功 耗：50W/4Ω 7.频率范围：70Hz~20KHz 8.输入电源：AC：220V/50Hz 9.灵 敏 度：95dB±3dB 10.失 真 度：＜0.1%at1w 11.信 噪 比：＞82dB 12.喇叭单元：低音5” 麦拉高音喇叭1” | 1 | 套
16 | 手拉手延长线 | 湖山 | 8芯DS-M2000线 | 8芯DS-M2000线 | 20 | 米
17 | 会议终端1 | 华为 | BOX610 | 与上级单位连接会议终端 | 1 | 台
18 | 会议终端2 | 科达 | SKY X310L V2-1080P | 智能高清视频会议终端(8M,1080p,2个10/100/1000M,HDMI输入/输出,19英寸 1U),国密 | 1 | 台
19 | 会议摄像机 | 华为 | CAMERA200 | 会议摄像机 | 2 | 台
20 | 即时指挥摄像机 | 天地伟业 | TC-H8X4SAF | 像素500万像素摄像机，33倍光学变焦,16倍数字变倍；4颗高效能红外灯,红外补光距离30m；支持H.265、H.264HP/MP/BP、M-JPEG编码；支持三码流同时输出,主码流最大支持3072x1728@30fps；支持镜像翻转；支持内置无源MIC；支持1个10M/100M网口；支持1个RS485接口，支持对接温湿度屏；支持3路报警输入、2路报警输出。 | 1 | 台
21 | 机柜 | 图腾 | 600*1000*2000 | 600*1000*2000，前后网门 | 1 | 台
22 | 小计1